## Annex_Brazil
Brazil | [6 empty] | 1.5˚C
Electricity generation [TWh/a] | [14 empty] | Installed Capacity [GW]
| 2012 | 2015 | 2016 | 2017 | 2018 | 2019 | 2020 | 2025 | 2030 | 2035 | 2040 | 2045 | 2050 |  |  | 2012 | 2015 | 2016 | 2017 | 2018 | 2019 | 2020 | 2025 | 2030 | 2035 | 2040 | 2045 | 2050
Power plants | 494.902 | 506.264 | 502.044 | 510.2353 | 520.4441 | 545.5049 | 539.4809 | 638.6908 | 833.6433 | 1027.9665 | 1295.4086 | 1405.4435 | 1498.2157 |  | Total generation | 189.4148 | 214.1448 | 203.8978 | 209.7614 | 214.126 | 223.9865 | 237.466 | 271.8011 | 391.9145 | 496.7191 | 623.77 | 668.9553 | 745.5724
- Hard coal (& non-renewable waste) | 0.146 | 10.421 | 8.873 | 9.1779 | 7.1079 | 7.2416 | 5.6923 | 5.1092 | 4.1455 | 0 | 0 | 0 | 0 |  | - Fossil | 27.514 | 59.7725 | 35.646 | 39.902 | 32.0053 | 31.8594 | 25.0106 | 23.0349 | 15.9154 | 8.5873 | 5.4107 | 5.6312 | 0
- Lignite | 7.405 | 7.402 | 6.673 | 5.7264 | 5.6032 | 6.5815 | 5.1734 | 6.3865 | 4.3527 | 0 | 0 | 0 | 0 |  | - Hard coal (& non-renewable waste) | 0.17428 | 2.4186 | 2.1034 | 2.671 | 2.2213 | 2.2398 | 1.7898 | 1.6218 | 1.2231 | 0.11456 | 0 | 0 | 0
- Gas | 36.778 | 67.983 | 45.205 | 53.6393 | 42.0084 | 47.5969 | 37.7637 | 31.9325 | 33.1637 | 20.0178 | 12.2268 | 16.2604 | 0 |  | - Lignite | 1.4771 | 1.6097 | 1.4555 | 1.2552 | 1.2292 | 1.4361 | 1.0775 | 1.3194 | 0.90702 | 0.0308 | 0.02695 | 0 | 0
of which from H2 | 0 | 0 | 0 | 0 | 0 | 0 | 0 | 0.63865 | 0 | 10.0089 | 18.3402 | 19.5125 | 27.426 |  | - Gas (w/o H2) | 12.0972 | 25.8187 | 17.168 | 20.3712 | 15.954 | 18.0764 | 13.0782 | 11.0587 | 11.4851 | 6.9325 | 4.2343 | 5.6312 | 0
- Oil | 13.123 | 22.606 | 9.648 | 10.2759 | 7.3729 | 5.2932 | 6.4738 | 6.3865 | 0 | 0 | 0.30567 | 0 | 0 |  | - Oil & Diesel | 13.7654 | 29.9254 | 14.9191 | 15.6045 | 12.6008 | 10.107 | 9.0652 | 9.0349 | 2.3001 | 1.5095 | 1.1494 | 0 | 0
- Diesel | 0 | 0 | 0 | 0 | 0 | 0 | 0 | 0 | 0 | 0 | 0 | 0 | 0 |  | - Diesel | 0 | 0 | 0 | 0 | 0 | 0 | 0 | 0 | 0 | 0 | 0 | 0 | 0
- Nuclear | 16.038 | 14.734 | 15.864 | 15.7392 | 15.6739 | 16.1288 | 14.9976 | 14.689 | 14.3019 | 15.0134 | 15.2835 | 14.3092 | 0 |  | - Nuclear | 2.421 | 2.2839 | 2.4591 | 2.4397 | 2.4296 | 2.5001 | 2.2864 | 2.2393 | 2.1803 | 2.2888 | 2.33 | 2.1814 | 0
- Biomass (& renewable waste) | 1.02 | 1.69 | 1.297 | 1.5653 | 1.7701 | 2.1457 | 1.6866 | 6.3865 | 12.4364 | 18.016 | 28.1216 | 32.5208 | 37.0251 |  | - Hydrogen (fuel cells, gas power plants, gas CHP) | 0 | 0 | 0 | 0 | 0 | 0 | 0 | 0.23844 | 0.021849 | 3.3647 | 6.1638 | 6.5661 | 9.2121
- Hydro | 415.342 | 359.743 | 380.911 | 370.9065 | 388.9711 | 397.8771 | 383.0315 | 392.7698 | 385.5286 | 405.3608 | 434.0508 | 421.4698 | 414.1321 |  | - Renewables | 159.4798 | 152.0884 | 165.7927 | 167.4197 | 179.6911 | 189.627 | 210.169 | 246.2884 | 373.7969 | 482.4783 | 609.8656 | 654.5765 | 736.3603
- Wind | 5.05 | 21.626 | 33.488 | 42.373 | 48.4751 | 55.9856 | 56.6455 | 97.0889 | 163.2665 | 254.6807 | 386.1948 | 454.8701 | 490.4926 |  | - Hydro | 148.6094 | 130.7703 | 138.4651 | 134.8283 | 141.395 | 144.6324 | 137.8608 | 128.5963 | 123.9855 | 128.0905 | 134.8058 | 128.6931 | 126.4525
of which wind offshore | 0 | 0 | 0 | 0 | 0 | 0 | 0 | 32.5782 | 77.4878 | 132.3448 | 223.6644 | 272.9642 | 293.2417 |  | - Wind | 2.5741 | 10.2385 | 15.8544 | 20.0609 | 22.9499 | 26.5056 | 28.0669 | 34.3386 | 53.0416 | 79.3598 | 115.168 | 132.0677 | 142.5213
- PV | 0 | 0.059 | 0.085 | 0.832 | 3.4614 | 6.6546 | 28.0166 | 74.11 | 181.2115 | 254.8243 | 339.7514 | 368.4508 | 446.8621 |  | of which wind offshore | 0 | 0 | 0 | 0 | 0 | 0 | 0 | 8.3297 | 19.7003 | 33.458 | 56.2285 | 68.2411 | 73.3104
- Geothermal | 0 | 0 | 0 | 0 | 0 | 0 | 0 | 0 | 0 | 0 | 0 | 0 | 0 |  | - PV | 0 | 0.05586 | 0.080476 | 0.78772 | 3.2772 | 6.3004 | 29.4912 | 67.3727 | 164.7377 | 231.6585 | 308.8649 | 334.9552 | 406.2383
- Solar thermal power plants | 0 | 0 | 0 | 0 | 0 | 0 | 0 | 3.1933 | 35.2365 | 50.0445 | 61.1339 | 78.05 | 82.2779 |  | - Biomass (& renewable waste) | 8.2963 | 11.0237 | 11.3927 | 11.7427 | 12.069 | 12.1885 | 12.7186 | 13.4702 | 13.6801 | 15.2969 | 16.9949 | 17.1445 | 17.1724
- Ocean energy | 0 | 0 | 0 | 0 | 0 | 0 | 0 | 1.916 | 4.1455 | 10.0089 | 12.2268 | 13.0083 | 13.713 |  | - Geothermal | 0 | 0 | 0 | 0 | 0 | 0 | 2.0315 | 0.0012683 | 0 | 0 | 0 | 0 | 0
[15 empty] | - Solar thermal power plants | 0 | 0 | 0 | 0 | 0 | 0 | 0 | 1.4744 | 16.1125 | 22.6658 | 27.427 | 34.6889 | 36.568
Combined heat and power plants | 55.633 | 73.118 | 74.706 | 76.9407 | 79.0479 | 78.9836 | 76.6203 | 74.7048 | 65.3667 | 57.1958 | 50.0464 | 43.7906 | 38.3167 |  | - Ocean energy | 0 | 0 | 0 | 0 | 0 | 0 | 0 | 1.035 | 2.2394 | 5.4069 | 6.605 | 7.0272 | 7.4078
- Hard coal (& non-renewable waste) | 0.752 | 1.01 | 1.068 | 3.4461 | 3.3905 | 3.3441 | 3.2437 | 2.9882 | 1.961 | 0.57196 | 0 | 0 | 0
- Lignite | 0.206 | 0.206 | 0.206 | 0.206 | 0.206 | 0.206 | 0.206 | 0.20085 | 0.17574 | 0.15378 | 0.13455 | 0 | 0 |  | Variable RES (PV, Wind, Ocean) | 2.5741 | 10.2944 | 15.9349 | 20.8486 | 26.2271 | 32.806 | 57.5581 | 102.7464 | 220.0188 | 316.4252 | 430.6378 | 474.0501 | 556.1674
- Gas | 15.558 | 19.419 | 19.528 | 18.0828 | 18.7981 | 18.7964 | 15.3241 | 14.941 | 13.0733 | 5.7196 | 2.5023 | 1.0948 | 0 |  | Share of variable RES | 0.01359 | 0.048072 | 0.078151 | 0.099392 | 0.12248 | 0.14646 | 0.24238 | 0.37802 | 0.56139 | 0.63703 | 0.69038 | 0.70864 | 0.74596
of which from H2 | 0 | 0 | 0 | 0 | 0 | 0 | 0 | 0 | 0 | 0 | 0 | 0 | 0
- Oil | 4.432 | 4.501 | 3.866 | 3.859 | 4.0412 | 3.862 | 3.831 | 3.8839 | 2.6147 | 1.7159 | 1.0009 | 0 | 0 |  | RES share (domestic generation) | 0.84196 | 0.71021 | 0.81312 | 0.79814 | 0.83918 | 0.8466 | 0.88505 | 0.90613 | 0.95377 | 0.97133 | 0.97771 | 0.97851 | 1
- Biomass (& renewable waste) | 34.685 | 47.982 | 50.038 | 51.3468 | 52.6121 | 52.7752 | 54.0155 | 52.6069 | 47.4766 | 48.9774 | 46.3085 | 42.5644 | 38.1826
- Geothermal | 0 | 0 | 0 | 0 | 0 | 0 | 0 | 0.0093278 | 0 | 0 | 0 | 0 | 0 |  | Final Energy Demand [PJ/a]
- Hydrogen | 0 | 0 | 0 | 0 | 0 | 0 | 0 | 0.074705 | 0.065367 | 0.057196 | 0.10009 | 0.13137 | 0.13411 |  |  | 2012 | 2015 | 2016 | 2017 | 2018 | 2019 | 2020 | 2025 | 2030 | 2035 | 2040 | 2045 | 2050
CHP by producer | [14 empty] | Total (incl. non-Energy use) | 9130.5029 | 9290.8121 | 9185.2976 | 9333.1548 | 9169.3779 | 9250.508 | 8784.5916 | 9401.2078 | 9421.7382 | 8723.6768 | 8433.8247 | 8324.2811 | 8315.7916
- Main activity producers | 0 | 0 | 0 | 0 | 0 | 0 | 0 | 0 | 0 | 0 | 0 | 0 | 0 |  | Total Energy use 1) | 8450.3048 | 8673.3966 | 8585.4431 | 8723.7901 | 8601.2726 | 8677.6984 | 8283.987 | 8848.7734 | 8838.7354 | 8161.9953 | 7873.1618 | 7752.0607 | 7729.542
- Autoproducers | 55.633 | 73.118 | 74.706 | 76.9407 | 79.0479 | 78.9836 | 76.6203 | 74.7048 | 65.3667 | 57.1958 | 50.0464 | 43.7906 | 38.3167 |  | Transport | 3325.3863 | 3550.3531 | 3474.8194 | 3501.0196 | 3497.4433 | 3609.7528 | 3249.6208 | 3529.8018 | 3251.9355 | 2317.7057 | 1770.5419 | 1473.3347 | 1252.0002
[15 empty] | - Oil products | 2808.9499 | 2760.2852 | 2743.4172 | 2771.0783 | 2634.8903 | 2658.0053 | 2498.744 | 2237.3896 | 1708.4276 | 929.1532 | 58.881 | 1.5056 | 0
Total generation | 550.535 | 579.382 | 576.75 | 587.176 | 599.492 | 624.4885 | 616.1012 | 715.3022 | 903.1554 | 1095.1712 | 1357.6817 | 1462.2424 | 1550.2454 |  | - Natural gas | 71.5437 | 65.0106 | 66.7017 | 72.6192 | 81.4885 | 84.1731 | 71.015 | 65.6641 | 30.6511 | 23.0402 | 10.6204 | 0 | 0
- Fossil | 78.4 | 133.548 | 95.067 | 104.4132 | 88.5282 | 92.9216 | 77.708 | 71.8286 | 59.4867 | 28.179 | 16.1703 | 17.3552 | 0 |  | - Biofuels | 487.2535 | 747.7202 | 682.0057 | 691.9656 | 799.1197 | 886.9835 | 740.8056 | 1207.8759 | 1425.8081 | 1090.6484 | 1021.9426 | 795.696 | 600.6136
- Hard coal (& non-renewable waste) | 0.898 | 11.431 | 9.941 | 12.6239 | 10.4984 | 10.5857 | 8.9361 | 8.0974 | 6.1065 | 0.57196 | 0 | 0 | 0 |  | - Synfuels | 0.71594 | 0 | 0 | 0 | 0 | 0 | 0.00010145 | 8.6372e-05 | 1.4663 | 11.7703 | 45.1316 | 42.8401 | 36.6519
- Lignite | 7.611 | 7.608 | 6.879 | 5.9324 | 5.8092 | 6.7875 | 5.3794 | 6.5874 | 4.5285 | 0.15378 | 0.13455 | 0 | 0 |  | - Electricity | 10.0152 | 9.9648 | 9.1296 | 9.3995 | 10.2282 | 11.2446 | 10.0711 | 84.5362 | 116.2335 | 285.5907 | 642.9405 | 630.5098 | 605.1365
- Gas | 52.336 | 87.402 | 64.733 | 71.7221 | 60.8065 | 66.3932 | 53.0877 | 46.8735 | 46.2371 | 25.7374 | 14.7291 | 17.3552 | 0 |  | RES electricity | 8.2972 | 7.4145 | 7.3736 | 7.4761 | 8.4504 | 9.281 | 8.5557 | 74.3114 | 106.7371 | 274.3273 | 628.0453 | 616.8563 | 605.1365
- Oil | 17.555 | 27.107 | 13.514 | 14.1349 | 11.4141 | 9.1551 | 10.3048 | 10.2704 | 2.6147 | 1.7159 | 1.3066 | 0 | 0 |  | - Hydrogen | 0 | 0 | 0 | 0 | 0 | 0 | 0 | 0 | 0 | 0.54319 | 1.6463 | 2.7832 | 9.5982
- Diesel | 0 | 0 | 0 | 0 | 0 | 0 | 0 | 0 | 0 | 0 | 0 | 0 | 0 |  | RES share Transport | 0.14924 | 0.21269 | 0.19839 | 0.19978 | 0.2309 | 0.24829 | 0.2306 | 0.36325 | 0.47172 | 0.59425 | 0.95833 | 0.98971 | 1
- Nuclear | 16.038 | 14.734 | 15.864 | 15.7392 | 15.6739 | 16.1288 | 14.9976 | 14.689 | 14.3019 | 15.0134 | 15.2835 | 14.3092 | 0
- Hydrogen | 0 | 0 | 0 | 0 | 0 | 0 | 0 | 0.71335 | 0.065367 | 10.0661 | 18.4403 | 19.6439 | 27.5601 |  | Industry | 3307.2105 | 3156.2394 | 3156.3432 | 3194.066 | 3016.8244 | 2937.5476 | 3068.0135 | 3279.3836 | 3601.4583 | 3874.2681 | 4129.1245 | 4343.7525 | 4540.7175
- of which renewable H2 | 0 | 0 | 0 | 0 | 0 | 0 | 0 | 0 | 0 | 0 | 0 | 0 | 0 |  | - Electricity | 756.576 | 706.3668 | 718.8621 | 718.8621 | 722.7364 | 705.1201 | 704.9841 | 923.0902 | 1376.6194 | 1693.9624 | 1952.0581 | 2210.4883 | 2467.8058
- Renewables (w/o renewable hydrogen) | 456.097 | 431.1 | 465.819 | 467.0236 | 495.2899 | 515.4381 | 523.3956 | 628.7847 | 829.3669 | 1051.9788 | 1326.228 | 1430.5781 | 1550.2454 |  | RES electricity | 626.794 | 525.5854 | 580.5975 | 571.763 | 597.1123 | 581.9895 | 598.9043 | 811.4403 | 1264.1485 | 1627.1543 | 1906.8343 | 2162.621 | 2467.8058
- Hydro | 415.342 | 359.743 | 380.911 | 370.9065 | 388.9711 | 397.8771 | 383.0315 | 392.7698 | 385.5286 | 405.3608 | 434.0508 | 421.4698 | 414.1321 |  | - Public district heat | 0 | 0 | 0 | 0 | 0 | 0 | 0 | 0 | 0 | 0 | 0 | 0 | 0
- Wind | 5.05 | 21.626 | 33.488 | 42.373 | 48.4751 | 55.9856 | 56.6455 | 97.0889 | 163.2665 | 254.6807 | 386.1948 | 454.8701 | 490.4926 |  | RES district heat | 0 | 0 | 0 | 0 | 0 | 0 | 0 | 0 | 0 | 0 | 0 | 0 | 0
- PV | 0 | 0.059 | 0.085 | 0.832 | 3.4614 | 6.6546 | 28.0166 | 74.11 | 181.2115 | 254.8243 | 339.7514 | 368.4508 | 446.8621 |  | - Hard coal & lignite | 250.6193 | 268.4253 | 233.1394 | 254.6938 | 264.2113 | 243.3542 | 257.6815 | 312.6908 | 296.0443 | 158.4924 | 0 | 0 | 0
- Biomass (& renewable waste) | 35.705 | 49.672 | 51.335 | 52.9121 | 54.3822 | 54.9209 | 55.7021 | 58.9934 | 59.913 | 66.9935 | 74.4301 | 75.0852 | 75.2077 |  | - Oil products | 497.1047 | 459.0045 | 442.558 | 432.2955 | 376.2369 | 398.7558 | 424.7596 | 190.8746 | 148.5923 | 63.5753 | 0 | 0 | 0
- Geothermal | 0 | 0 | 0 | 0 | 0 | 0 | 0 | 0 | 0 | 0 | 0 | 0 | 0 |  | - Gas | 494.7454 | 477.4939 | 422.2402 | 448.5553 | 458.6999 | 412.0164 | 430.9156 | 394.6792 | 282.0006 | 148.3948 | 77.5064 | 0 | 0
- Solar thermal power plants | 0 | 0 | 0 | 0 | 0 | 0 | 0 | 3.1933 | 35.2365 | 50.0445 | 61.1339 | 78.05 | 82.2779 |  | - Solar | 0 | 0 | 0 | 0 | 0 | 0 | 0 | 44.4356 | 48.8651 | 52.7336 | 56.4495 | 59.7474 | 62.5647
- Ocean energy | 0 | 0 | 0 | 0 | 0 | 0 | 0 | 1.916 | 4.1455 | 10.0089 | 12.2268 | 13.0083 | 13.713 |  | - Biomass | 1308.1651 | 1244.9488 | 1339.5434 | 1339.6593 | 1194.9398 | 1178.3011 | 1249.6726 | 1400.2824 | 1415.1312 | 1672.736 | 1859.6497 | 1804.6534 | 1713.1649
[15 empty] | - Geothermal | 0 | 0 | 0 | 0 | 0 | 0 | 0 | 11.1089 | 12.2163 | 26.3668 | 28.2247 | 29.8737 | 46.9235
[15 empty] | - Hydrogen | 0 | 0 | 0 | 0 | 0 | 0 | 0 | 2.2218 | 21.9893 | 58.0069 | 155.2361 | 238.9896 | 250.2586
[15 empty] | RES share Industry | 0.58507 | 0.56096 | 0.60834 | 0.59843 | 0.59402 | 0.59924 | 0.60253 | 0.69205 | 0.76701 | 0.88713 | 0.97028 | 0.98898 | 1
Distribution losses | 94.367 | 93.076 | 98.317 | 97.6189 | 97.9726 | 105.6469 | 93.4912 | 86.7915 | 108.7765 | 127.0014 | 151.9825 | 158.0437 | 164.153 |  | Other Sectors | 1817.708 | 1966.8041 | 1954.2805 | 2028.7044 | 2087.005 | 2130.398 | 1966.3527 | 2039.588 | 1985.3415 | 1970.0216 | 1973.4955 | 1934.9735 | 1936.8243
Own consumption electricity | 25.453 | 31.183 | 29.244 | 29.0861 | 30.59 | 31.8908 | 26.7349 | 32.101 | 40.2324 | 45.8616 | 52.7717 | 53.8021 | 54.324 |  | - Electricity | 937.9044 | 1052.172 | 1056.186 | 1068.0558 | 1095.1615 | 1133.1256 | 1070.0953 | 1132.4381 | 1189.3062 | 1195.4818 | 1204.5633 | 1194.1603 | 1178.5024
Electricity for hydrogen production | 0 | 0 | 0 | 0 | 0 | 0 | 0 | 1.9566 | 8.6951 | 37.0845 | 84.9571 | 117.6192 | 140.6305 |  | RES electricity | 777.0176 | 782.8882 | 853.0412 | 849.5021 | 904.8034 | 935.2552 | 909.0767 | 995.467 | 1092.1389 | 1148.3333 | 1176.6569 | 1168.3012 | 1178.5024
Electricity for synfuel production | 0 | 0 | 0 | 0 | 0 | 0 | 1.054e-05 | 9.0931e-06 | 0.40731 | 3.2695 | 12.5366 | 11.9 | 10.1811 |  | - Public district heat | 0 | 0 | 0 | 0 | 0 | 0 | 0 | 0 | 0 | 0 | 0 | 0 | 0
Final energy consumption (electricity) | 470.97 | 489.546 | 489.984 | 496.8257 | 505.9083 | 511.9075 | 536.93 | 643.6702 | 806.7285 | 954.9735 | 1142.8161 | 1213.6778 | 1278.7315 |  | RES district heat | 0 | 0 | 0 | 0 | 0 | 0 | 0 | 0 | 0 | 0 | 0 | 0 | 0
[15 empty] | - Hard coal & lignite | 0 | 0 | 0 | 0 | 0 | 0 | 0 | 0 | 0 | 0 | 0 | 0 | 0
Variable RES (PV, Wind, Ocean) | 5.05 | 21.685 | 33.573 | 43.205 | 51.9366 | 62.6402 | 84.6621 | 173.1149 | 348.6235 | 519.5139 | 738.173 | 836.3292 | 951.0677 |  | - Oil products | 476.6631 | 490.8861 | 487.1335 | 503.8142 | 496.308 | 499.5554 | 432.7713 | 86.6449 | 30.8314 | 10.7432 | 3.3714 | 0.23348 | 0
Share of variable RES | 0.064413 | 0.16238 | 0.35315 | 0.073581 | 0.086634 | 0.10031 | 0.13742 | 0.24202 | 0.38601 | 0.47437 | 0.5437 | 0.57195 | 0.61349 |  | - Gas | 22.3245 | 19.6389 | 22.3479 | 21.5164 | 23.3241 | 23.2364 | 20.5032 | 243.7479 | 227.6686 | 161.3348 | 111.858 | 34.6564 | 0
RES share (domestic generation) | 0.82846 | 0.74407 | 0.80766 | 0.79537 | 0.82618 | 0.82538 | 0.84953 | 0.87905 | 0.9183 | 0.96056 | 0.97683 | 0.97835 | 1 |  | - Solar | 17.0105 | 23.7603 | 26.2046 | 28.4054 | 32.66 | 34.6317 | 30.4952 | 42.0709 | 62.5157 | 92.8213 | 96.5335 | 99.695 | 102.8303
[15 empty] | - Biomass | 363.8055 | 380.3467 | 362.4086 | 406.9127 | 439.5515 | 439.8488 | 412.4877 | 526.272 | 466.0889 | 500.3584 | 537.8626 | 586.2894 | 610.2463
Transport - Final Energy [PJ/a] | [14 empty] | - Geothermal | 0 | 0 | 0 | 0 | 0 | 0 | 0 | 8.4142 | 8.9308 | 9.2821 | 19.3067 | 19.939 | 20.5661
| 2012 | 2015 | 2016 | 2017 | 2018 | 2019 | 2020 | 2025 | 2030 | 2035 | 2040 | 2045 | 2050 |  | - Hydrogen | 0 | 0 | 0 | 0 | 0 | 0 | 0 | 0 | 0 | 0 | 0 | 0 | 24.6793
[15 empty] | RES share Other Sectors | 0.63697 | 0.60351 | 0.63535 | 0.63332 | 0.6598 | 0.66172 | 0.6876 | 0.77085 | 0.82085 | 0.88872 | 0.92747 | 0.9686 | 1
road | 3039.2164 | 3269.6982 | 3195.6276 | 3228.4295 | 3188.6147 | 3305.33 | 3206.1701 | 3264.0455 | 2976.446 | 2067.4158 | 1548.0361 | 1260.6929 | 1041.7867
- fossil fuels | 2481.1351 | 2456.9674 | 2446.9202 | 2463.8447 | 2308.0065 | 2334.1735 | 2264.1483 | 1934.0949 | 1462.6221 | 784.8774 | 30.8691 | 0 | 0 |  | Total RES | 3589.0595 | 3712.6643 | 3851.1746 | 3895.6841 | 3976.6371 | 4066.2908 | 3949.9978 | 5123.9004 | 5926.0361 | 6565.0818 | 7533.5197 | 7628.2853 | 7729.542
- biofuels | 486.5376 | 747.7202 | 682.0057 | 691.9656 | 799.1197 | 886.9835 | 860.374 | 1201.7249 | 1397.8278 | 1026.3028 | 936.7984 | 717.6573 | 535.7975 |  | RES share | 0.42473 | 0.42805 | 0.44857 | 0.44656 | 0.46233 | 0.46859 | 0.47682 | 0.57905 | 0.67046 | 0.80435 | 0.95686 | 0.98403 | 1
- synfuels | 0 | 0 | 0 | 0 | 0 | 0 | 0 | 0 | 0 | 0 | 0 | 0 | 0
- natural gas | 71.5437 | 65.0106 | 66.7017 | 72.6192 | 81.4885 | 84.1731 | 81.6479 | 65.6641 | 30.6511 | 23.0402 | 10.6204 | 0 | 0 |  | Non energy use | 680.1981 | 617.4155 | 599.8545 | 609.3647 | 568.1053 | 572.8096 | 500.6046 | 552.4344 | 583.0028 | 561.6814 | 560.6629 | 572.2204 | 586.2497
- hydrogen | 0 | 0 | 0 | 0 | 0 | 0 | 0 | 0 | 0 | 0 | 0 | 0 | 0 |  | - Oil | 637.7232 | 583.1536 | 565.4834 | 574.0542 | 537.1219 | 553.6854 | 472.6089 | 520.6735 | 548.0671 | 527.1422 | 524.8232 | 534.7442 | 551.9847
- electricity | 0 | 0 | 0 | 0 | 0 | 0 | 0 | 62.5616 | 85.345 | 233.1955 | 569.7483 | 543.0356 | 505.9891 |  | - Gas | 37.6065 | 28.6776 | 28.3572 | 28.8611 | 24.2108 | 12.9635 | 23.252 | 26.7642 | 29.4112 | 29.459 | 30.5269 | 32.3006 | 34.265
[15 empty] | - Coal | 4.8684 | 5.5843 | 6.0139 | 6.4494 | 6.7726 | 6.1607 | 4.7437 | 4.9966 | 5.5245 | 5.0802 | 5.3128 | 5.1756 | 0
rail | 52.8845 | 50.4447 | 48.8153 | 52.4012 | 58.2776 | 56.4226 | 54.73 | 94.1951 | 114.0238 | 105.4287 | 91.9355 | 92.6826 | 99.1474
- fossil fuels | 42.8693 | 40.4799 | 39.6857 | 43.0018 | 48.0494 | 45.1781 | 43.8227 | 69.6122 | 78.5566 | 44.8228 | 9.822 | 0.21969 | 0 |  | Energy-Releated CO2 Emissions [Million tons/a]
- biofuels | 0 | 0 | 0 | 0 | 0 | 0 | 0 | 2.6082 | 4.5786 | 8.2105 | 8.9212 | 4.9886 | 0 |  |  | 2012 | 2015 | 2016 | 2017 | 2018 | 2019 | 2020 | 2025 | 2030 | 2035 | 2040 | 2045 | 2050
- synfuels | 0 | 0 | 0 | 0 | 0 | 0 | 0 | 8.6372e-05 | 7.1613e-05 | 6.8158e-05 | 6.4817e-05 | 6.2349e-05 | 5.9944e-05
- electricity | 10.0152 | 9.9648 | 9.1296 | 9.3995 | 10.2282 | 11.2446 | 10.9073 | 21.9746 | 30.8885 | 52.3952 | 73.1922 | 87.4742 | 99.1473 |  | Condensation power plants | 38.8477 | 71.5609 | 46.474 | 49.3532 | 39.3202 | 43.2142 | 37.3191 | 30.9522 | 22.6086 | 8.4045 | 5.2487 | 6.4692 | 0
[15 empty] | - Hard coal (& non-renewable waste) | 0.23082 | 8.5271 | 7.8235 | 8.0554 | 6.2696 | 6.3096 | 6.3438 | 5.2098 | 3.8959 | 0 | 0 | 0 | 0
navigation | 54.9848 | 44.6916 | 49.9975 | 51.988 | 53.9714 | 54.3115 | 52.6822 | 55.8028 | 58.6493 | 54.3186 | 54.8752 | 55.6639 | 56.4602 |  | - Lignite | 9.8626 | 9.6514 | 8.9698 | 6.9042 | 6.7163 | 7.9885 | 6.752 | 6.9659 | 4.393 | 0 | 0 | 0 | 0
- fossil fuels | 53.5529 | 44.6916 | 49.9975 | 51.988 | 53.9714 | 54.3115 | 52.6822 | 54.5752 | 42.5208 | 40.1957 | 0 | 0 | 0 |  | - Gas | 17.281 | 35.3444 | 22.5399 | 26.6956 | 20.8627 | 24.2071 | 19.018 | 14.1916 | 14.3197 | 8.4045 | 4.9953 | 6.4692 | 0
- biofuels | 0.71594 | 0 | 0 | 0 | 0 | 0 | 0 | 1.2277 | 14.6623 | 10.8637 | 28.5351 | 30.6151 | 28.2301 |  | - Oil + Diesel | 11.4734 | 18.038 | 7.1408 | 7.6981 | 5.4717 | 4.709 | 5.2053 | 4.5849 | 0 | 0 | 0.25337 | 0 | 0
- synfuels | 0.71594 | 0 | 0 | 0 | 0 | 0 | 0 | 0 | 1.4662 | 2.7159 | 24.6939 | 22.2655 | 18.6319
aviation | 159.8488 | 153.1357 | 140.1121 | 139.6245 | 143.3745 | 140.1692 | 135.9641 | 115.7584 | 102.8164 | 90.5426 | 75.6951 | 64.2954 | 54.6059 |  | Combined heat and power plants | 13.1105 | 15.6997 | 15.4478 | 15.978 | 16.4847 | 16.4066 | 14.3963 | 13.3381 | 11.0738 | 5.4429 | 2.6331 | 0.60831 | 0
- fossil fuels | 159.8488 | 153.1357 | 140.1121 | 139.6245 | 143.3745 | 140.1692 | 135.9641 | 113.4433 | 94.077 | 36.217 | 7.5695 | 1.2859 | 0 |  | - Hard coal (& non-renewable waste) | 0.52046 | 0.70001 | 0.74149 | 1.8059 | 1.8098 | 1.7757 | 2.2684 | 2.2963 | 1.6722 | 0.54784 | 0 | 0 | 0
- biofuels | 0 | 0 | 0 | 0 | 0 | 0 | 0 | 2.3152 | 8.7394 | 45.2713 | 47.6879 | 42.435 | 36.586 |  | - Lignite | 0.16039 | 0.31109 | 0.43922 | 0.38934 | 0.50789 | 0.51493 | 0.23214 | 0.22054 | 0.2079 | 0.19717 | 0.18832 | 0 | 0
- synfuels | 0 | 0 | 0 | 0 | 0 | 0 | 0 | 0 | 0 | 9.0543 | 20.4377 | 20.5745 | 18.02 |  | - Gas | 9.3072 | 11.4554 | 11.481 | 10.9949 | 11.2467 | 11.3353 | 9.0169 | 8.0524 | 7.0992 | 3.1296 | 1.3797 | 0.60831 | 0
[15 empty] | - Oil | 3.1224 | 3.2332 | 2.7862 | 2.7878 | 2.9203 | 2.7807 | 2.8788 | 2.7689 | 2.0944 | 1.5683 | 1.0651 | 0 | 0
total (incl. pipelines) | 3325.3863 | 3550.3531 | 3474.8194 | 3501.0196 | 3497.4433 | 3609.7528 | 3501.4602 | 3529.8018 | 3251.9355 | 2317.7057 | 1770.5419 | 1473.3347 | 1252.0002
- fossil fuels | 2808.9499 | 2760.2852 | 2743.4172 | 2771.0783 | 2634.8903 | 2658.0053 | 2578.2652 | 2237.3896 | 1708.4276 | 929.1532 | 58.881 | 1.5056 | 0 |  | CO2 emissions power and CHP plants | 51.9582 | 87.2606 | 61.9218 | 65.3312 | 55.805 | 59.6207 | 51.7154 | 44.2903 | 33.6824 | 13.8474 | 7.8818 | 7.0775 | 0
- biofuels (incl. biogas) | 487.2535 | 747.7202 | 682.0057 | 691.9656 | 799.1197 | 886.9835 | 860.374 | 1207.8759 | 1425.8081 | 1090.6484 | 1021.9426 | 795.696 | 600.6136 |  | - Hard coal (& non-renewable waste) | 0.75128 | 9.2271 | 8.565 | 9.8612 | 8.0794 | 8.0852 | 8.6122 | 7.5061 | 5.5682 | 0.54784 | 0 | 0 | 0
- synfuels | 0.71594 | 0 | 0 | 0 | 0 | 0 | 0 | 8.6372e-05 | 1.4663 | 11.7703 | 45.1316 | 42.8401 | 36.6519 |  | - Lignite | 10.023 | 9.9625 | 9.409 | 7.2935 | 7.2242 | 8.5034 | 6.9842 | 7.1864 | 4.6009 | 0.19717 | 0.18832 | 0 | 0
- natural gas | 71.5437 | 65.0106 | 66.7017 | 72.6192 | 81.4885 | 84.1731 | 81.6479 | 65.6641 | 30.6511 | 23.0402 | 10.6204 | 0 | 0 |  | - Gas | 26.5882 | 46.7997 | 34.0209 | 37.6906 | 32.1094 | 35.5424 | 28.0349 | 22.2439 | 21.4189 | 11.5341 | 6.375 | 7.0775 | 0
- hydrogen | 0 | 0 | 0 | 0 | 0 | 0 | 0 | 0 | 0 | 0.54319 | 1.6463 | 2.7832 | 9.5982 |  | - Oil + Diesel | 14.5958 | 21.2712 | 9.9269 | 10.4859 | 8.392 | 7.4897 | 8.0841 | 7.3538 | 2.0944 | 1.5683 | 1.3184 | 0 | 0
- electricity | 10.0152 | 9.9648 | 9.1296 | 9.3995 | 10.2282 | 11.2446 | 10.9073 | 84.5362 | 116.2335 | 285.5907 | 642.9405 | 630.5098 | 605.1365
[15 empty] | CO2 intensity (g/kWh) | 0 | 0 | 0 | 0 | 0 | 0 | 0 | 0 | 0 | 0 | 0 | 0 | 0
total RES | 496.2667 | 755.1347 | 689.3793 | 699.4417 | 807.5701 | 896.2645 | 869.3764 | 1282.1874 | 1534.0116 | 1377.2891 | 1696.7658 | 1458.1756 | 1252.0002 |  | without credit for CHP heat | 0 | 0 | 0 | 0 | 0 | 0 | 0 | 0 | 0 | 0 | 0 | 0 | 0
RES share | 0.14924 | 0.21269 | 0.19839 | 0.19978 | 0.2309 | 0.24829 | 0.24829 | 0.36325 | 0.47172 | 0.59425 | 0.95833 | 0.98971 | 1 |  | - CO2 intensity fossil electr. generation | 662.7326 | 653.4022 | 651.3496 | 625.6982 | 630.3635 | 641.6241 | 665.5091 | 616.6107 | 566.2172 | 491.4083 | 487.4248 | 407.8042 | 0
[15 empty] | - CO2 intensity total electr. generation | 94.3777 | 150.6097 | 107.3634 | 111.2633 | 93.0871 | 95.4713 | 83.9397 | 61.9183 | 37.2941 | 12.6441 | 5.8053 | 4.8402 | 0
Heat supply and air conditioning [PJ/a]
[15 empty] | CO2 emissions by sector | 497.8156 | 531.2652 | 493.9109 | 486.616 | 461.9238 | 465.0181 | 436.073 | 316.6677 | 246.2155 | 129.6396 | 27.4254 | 9.7695 | 0
| 2012 | 2015 | 2016 | 2017 | 2018 | 2019 | 2020 | 2025 | 2030 | 2035 | 2040 | 2045 | 2050 |  | 0 | 0 | 0 | 0 | 0 | 0 | 0 | 0 | 0 | 0 | 0 | 0 | 0 | 0
District heating plants | 0 | 0 | 0 | 0 | 0 | 0 | 0 | 0 | 0 | 0 | 0 | 0 | 0 |  | - Industry 1) | 142.105 | 144.72 | 134.8239 | 138.9776 | 135.6551 | 132.5998 | 132.3085 | 92.5223 | 76.6354 | 38.7247 | 9.6288 | 1.2234 | 0
- Fossil fuels | 0 | 0 | 0 | 0 | 0 | 0 | 0 | 0 | 0 | 0 | 0 | 0 | 0 |  | - Other sectors 1) | 51.7806 | 53.1192 | 52.8892 | 54.602 | 53.9195 | 54.2576 | 46.8068 | 24.9922 | 18.4377 | 12.6357 | 8.1259 | 1.9583 | 0
- Biomass | 0 | 0 | 0 | 0 | 0 | 0 | 0 | 0 | 0 | 0 | 0 | 0 | 0 |  | - Transport | 246.4757 | 243.1502 | 242.0635 | 243.6833 | 233.0289 | 234.9466 | 219.6386 | 168.201 | 128.5337 | 69.8748 | 4.422 | 0.11867 | 0
- Solar collectors | 0 | 0 | 0 | 0 | 0 | 0 | 0 | 0 | 0 | 0 | 0 | 0 | 0 |  | - Power generation 2) | 38.8477 | 71.5609 | 46.474 | 49.3532 | 39.3202 | 43.2142 | 37.3191 | 30.9522 | 22.6086 | 8.4045 | 5.2487 | 6.4692 | 0
- Geothermal | 0 | 0 | 0 | 0 | 0 | 0 | 0 | 0 | 0 | 0 | 0 | 0 | 0 |  | - Other conversion 3) - part of industry & transport | 18.6066 | 18.715 | 17.6602 | 18.0724 | 17.0916 | 17.0563 | 15.7524 | 12.2277 | 9.3735 | 4.9353 | 0.36604 | 0.025255 | 0
Heat from CHP 1) | 61.7162 | 77.354 | 77.404 | 85.5038 | 87.6761 | 87.1257 | 84.5387 | 82.4252 | 72.1221 | 63.1068 | 55.2185 | 48.3162 | 42.2766 |  | Population (Mill.) | 199.2873 | 204.4718 | 206.1631 | 207.8338 | 209.4693 | 211.0495 | 212.5594 | 219.0209 | 223.8521 | 227.1836 | 229.0589 | 229.6045 | 228.9804
- Fossil fuels | 40.2247 | 47.6233 | 46.3994 | 53.6882 | 55.0765 | 54.425 | 48.3839 | 46.8508 | 36.3352 | 16.5441 | 7.1611 | 1.7516 | 0 |  | CO2 emissions per capita (t/capita) | 2.498 | 2.5982 | 2.3957 | 2.3414 | 2.2052 | 2.2034 | 2.0515 | 1.4458 | 1.0999 | 0.57064 | 0.11973 | 0.042549 | 0
- Biomass | 21.4916 | 29.7307 | 31.0046 | 31.8156 | 32.5996 | 32.7006 | 36.1548 | 35.5744 | 35.7869 | 46.5627 | 48.0573 | 46.5645 | 42.2766
- Geothermal | 0 | 0 | 0 | 0 | 0 | 0 | 0 | 0 | 0 | 0 | 0 | 0 | 0 |  | Primary Energy Demand [PJ/a]
- Hydrogen | 0 | 0 | 0 | 0 | 0 | 0 | 0 | 0 | 0 | 0 | 0 | 0 | 0 |  |  | 2012 | 2015 | 2016 | 2017 | 2018 | 2019 | 2020 | 2025 | 2030 | 2035 | 2040 | 2045 | 2050
Direct heating | 2821.3507 | 2824.9895 | 2785.0988 | 2871.4904 | 2817.6995 | 2777.5819 | 2736.0576 | 2976.4579 | 3252.4986 | 3485.5599 | 3686.0807 | 3844.747 | 4045.9123 |  | Total (incl. non-energy-use) | 11291.5216 | 11063.2581 | 10686.1354 | 10883.0213 | 10657.1929 | 10837.8301 | 10241.0932 | 10832.0747 | 11104.9194 | 10356.9201 | 10020.8644 | 9937.6194 | 9733.1422
- Fossil fuels | 1405.6577 | 1411.1732 | 1314.9998 | 1358.8455 | 1358.6283 | 1326.903 | 1304.7791 | 1030.9051 | 834.0837 | 464.9155 | 169.9913 | 30.1079 | 0 |  | - Fossil (excluding on-energy use) | 6403.8226 | 6093.7552 | 5586.4756 | 5709.0435 | 5417.26 | 5442.5188 | 4988.2554 | 4314.1973 | 3385.4557 | 1810.0034 | 418.005 | 167.6715 | 0
- Biomass | 1348.0223 | 1337.8699 | 1392.5487 | 1430.0497 | 1368.657 | 1358.2259 | 1348.4245 | 1575.2261 | 1558.4643 | 1812.4885 | 2013.8472 | 2025.2112 | 1969.9728 |  | - Hard coal | 661.299 | 661.9315 | 610.1371 | 671.9375 | 663.9206 | 618.0222 | 524.5961 | 556.8674 | 563.2442 | 261.5894 | 3.0475 | 2.9688 | 0
- Solar collectors | 17.0105 | 23.7603 | 26.2046 | 28.4054 | 32.66 | 34.6317 | 30.4952 | 86.5065 | 111.3808 | 145.5548 | 152.9829 | 159.4424 | 165.395 |  | - Lignite | 123.8312 | 121.0099 | 101.9106 | 84.243 | 87.42 | 94.1459 | 81.5082 | 112.4976 | 45.5537 | 1.9522 | 1.8646 | 0 | 0
- Geothermal | 0 | 0 | 0 | 0 | 0 | 0 | 0 | 19.5231 | 21.1471 | 35.6489 | 47.5314 | 49.8127 | 67.4896 |  | - Natural gas | 1383.8113 | 1363.9308 | 1096.0444 | 1137.9474 | 1084.4188 | 1112.5269 | 953.9676 | 1060.4266 | 865.6143 | 523.6235 | 331.4296 | 162.9123 | 0
- Heat pumps 2) | 0 | 0 | 0 | 0 | 0 | 0 | 0 | 119.5032 | 266.9068 | 356.4892 | 454.537 | 557.8048 | 623.4804 |  | - Crude oil | 4234.881 | 3946.883 | 3778.3835 | 3814.9156 | 3581.5006 | 3617.8238 | 3428.1835 | 2584.4058 | 1911.0435 | 1022.8383 | 81.6633 | 1.7904 | 0
- Electric direct heating | 50.6602 | 52.1861 | 51.3458 | 54.1899 | 57.7542 | 57.8212 | 52.3588 | 54.8119 | 58.6007 | 61.3902 | 63.9543 | 66.4095 | 68.7315 |  | - Nuclear | 167.76 | 160.7345 | 173.0618 | 171.7003 | 170.9879 | 175.9508 | 163.6099 | 160.2603 | 156.0538 | 163.8348 | 166.8003 | 156.1835 | 0
- Hydrogen | 0 | 0 | 0 | 0 | 0 | 0 | 0 | 1.1109 | 10.9946 | 29.0035 | 77.618 | 119.4948 | 149.8086 |  | - Renewables | 4073.9575 | 4191.3528 | 4326.7435 | 4392.9128 | 4500.8397 | 4646.5509 | 4588.6234 | 5805.1827 | 6980.4071 | 7821.4005 | 8875.3962 | 9041.544 | 9146.8926
[15 empty] | - Hydro | 1344.3804 | 1295.0748 | 1371.2796 | 1335.2632 | 1400.2959 | 1432.3574 | 1378.9133 | 1413.9713 | 1387.9028 | 1459.2988 | 1562.5828 | 1517.2912 | 1490.8754
Total heat supply3) | 2883.0669 | 2902.3434 | 2862.5029 | 2956.9942 | 2905.3756 | 2864.7076 | 2820.5963 | 3058.8832 | 3324.6206 | 3548.6668 | 3741.2992 | 3893.0631 | 4088.1889 |  | - Wind | 43.9596 | 77.8536 | 120.5568 | 152.5428 | 174.5105 | 201.5482 | 203.9238 | 344.8711 | 567.1001 | 828.7376 | 1188.4432 | 1358.0693 | 1431.6353
- Fossil fuels | 1445.8824 | 1458.7964 | 1361.3992 | 1412.5337 | 1413.7048 | 1381.3281 | 1353.1631 | 1077.7559 | 870.4189 | 481.4596 | 177.1524 | 31.8595 | 0 |  | - Solar | 21.2315 | 23.9727 | 26.5106 | 31.4006 | 45.1211 | 58.5882 | 131.355 | 387.9906 | 1162.2972 | 1598.6933 | 1982.0425 | 2248.2858 | 2557.4521
- Biomass | 1369.5139 | 1367.6005 | 1423.5533 | 1461.8653 | 1401.2566 | 1390.9266 | 1384.5793 | 1610.8004 | 1594.2512 | 1859.0512 | 2061.9045 | 2071.7758 | 2012.2494 |  | - Biomass | 2664.386 | 2794.4517 | 2808.3965 | 2873.7062 | 2880.9122 | 2954.057 | 2874.4314 | 3631.9293 | 3827.0362 | 3862.9897 | 4050.7798 | 3821.2551 | 3550.0734
- Solar collectors | 17.0105 | 23.7603 | 26.2046 | 28.4054 | 32.66 | 34.6317 | 30.4952 | 86.5065 | 111.3808 | 145.5548 | 152.9829 | 159.4424 | 165.395 |  | - Geothermal | 0 | 0 | 0 | 0 | 0 | 0 | 0 | 19.5231 | 21.1471 | 35.6489 | 47.5314 | 49.8127 | 67.4896
- Geothermal | 0 | 0 | 0 | 0 | 0 | 0 | 0 | 19.5231 | 21.1471 | 35.6489 | 47.5314 | 49.8127 | 67.4896 |  | - Ocean energy | 0 | 0 | 0 | 0 | 0 | 0 | 0 | 6.8974 | 14.9237 | 36.0321 | 44.0164 | 46.83 | 49.3667
- Heat pumps 2) | 0 | 0 | 0 | 0 | 0 | 0 | 0 | 119.5032 | 266.9068 | 356.4892 | 454.537 | 557.8048 | 623.4804
- Electric direct heating (incl. process heat) | 50.6602 | 52.1861 | 51.3458 | 54.1899 | 57.7542 | 57.8212 | 52.3588 | 143.6831 | 449.5212 | 641.4596 | 769.5728 | 902.8732 | 1069.766
- Hydrogen | 0 | 0 | 0 | 0 | 0 | 0 | 0 | 1.1109 | 10.9946 | 29.0035 | 77.618 | 119.4948 | 149.8086
RES share (including RES electricity) | 0.49548 | 0.49277 | 0.52095 | 0.51856 | 0.50996 | 0.51429 | 0.51746 | 0.63726 | 0.72058 | 0.85324 | 0.94507 | 0.98369 | 1 |  | Total RES | 3885.7018 | 4099.1457 | 4208.1287 | 4288.8169 | 4396.8035 | 4572.3958 | 4463.0652 | 5649.4314 | 6776.4865 | 7568.8979 | 8568.1079 | 8714.6965 | 8794.9037
electricity consumption heat pumps (TWh/a) | 0 | 0 | 0 | 0 | 0 | 0 | 0 | 0 | 0 | 0 | 0 | 0 | 0 |  | RES share | 0.3995 | 0.40216 | 0.42964 | 0.42897 | 0.44801 | 0.45656 | 0.47222 | 0.56701 | 0.66685 | 0.80701 | 0.95348 | 0.98112 | 1
Brazil | 2015 | 2016 | 2017 | 2018 | 2019 | 2020 | 2021 | 2022 | 2023 | 2024 | 2025 | 2026 | 2027 | 2028 | 2029 | 2030 | 2031 | 2032 | 2033 | 2034 | 2035 | 2036 | 2037 | 2038 | 2039 | 2040 | 2041 | 2042 | 2043 | 2044 | 2045 | 2046 | 2047 | 2048 | 2049 | 2050
Socio Economic Parameter
Population: | 204471759 | 206163056 | 207833825 | 209469320 | 211049519 | 212559409 | 213851708.8 | 215144008.6 | 216436308.4 | 217728608.2 | 219020908 | 219987149.6 | 220953391.2 | 221919632.8 | 222885874.4 | 223852116 | 224518410 | 225184704 | 225850998 | 226517292 | 227183586 | 227558646 | 227933706 | 228308766 | 228683826 | 229058886 | 229168014.6 | 229277143.2 | 229386271.8 | 229495400.4 | 229604529 | 229479703.2 | 229354877.4 | 229230051.6 | 229105225.8 | 228980400
GDP: | 1.8022e+12 | 1.7432e+12 | 1.7662e+12 | 1.7977e+12 | 1.8197e+12 | 1.7491e+12 | 1.8299e+12 | 1.8969e+12 | 1.9663e+12 | 2.0383e+12 | 2.0933e+12 | 2.1426e+12 | 2.193e+12 | 2.2447e+12 | 2.2975e+12 | 2.3437e+12 | 2.3885e+12 | 2.4341e+12 | 2.4806e+12 | 2.528e+12 | 2.5737e+12 | 2.6183e+12 | 2.6636e+12 | 2.7096e+12 | 2.7565e+12 | 2.802e+12 | 2.8452e+12 | 2.889e+12 | 2.9335e+12 | 2.9786e+12 | 3.0212e+12 | 3.0611e+12 | 3.1015e+12 | 3.1425e+12 | 3.1839e+12 | 3.2225e+12