## Annex_Turkey
Turkey | [6 empty] | 1.5˚C
Electricity generation [TWh/a] | [13 empty] | Installed Capacity [GW]
| 2012 | 2015 | 2016 | 2017 | 2018 | 2019 | 2020 | 2025 | 2030 | 2035 | 2040 | 2045 | 2050 |  | 2012 | 2015 | 2016 | 2017 | 2018 | 2019 | 2020 | 2025 | 2030 | 2035 | 2040 | 2045 | 2050
Power plants | 231.827 | 253.61 | 265.58 | 288.337 | 294.9098 | 290.8809 | 297.6794 | 401.5045 | 564.798 | 785.246 | 1013.6733 | 1256.3401 | 1640.7914 | Total generation | 73.3181 | 87.5763 | 89.6348 | 102.1374 | 103.4414 | 94.2577 | 101.7892 | 167.4892 | 257.3976 | 425.8239 | 592.3452 | 737.6441 | 965.302
- Hard coal (& non-renewable waste) | 30.856 | 41.926 | 49.298 | 52.6611 | 64.4766 | 62.5312 | 65.4895 | 52.9184 | 57.1394 | 45.0497 | 9.4121 | 0 | 0 | - Fossil | 46.9257 | 54.2741 | 53.3869 | 61.8996 | 57.1298 | 42.5817 | 43.1173 | 33.4416 | 25.3895 | 16.8999 | 1.9032 | 0 | 0
- Lignite | 35.188 | 32.131 | 41.14 | 42.6184 | 47.0103 | 48.6449 | 40.1867 | 31.3591 | 21.7674 | 0 | 0 | 0 | 0 | - Hard coal (& non-renewable waste) | 6.0014 | 8.9454 | 10.5118 | 11.2504 | 13.7348 | 13.3507 | 13.1308 | 10.6664 | 11.4916 | 9.054 | 1.9032 | 0 | 0
- Gas | 99.525 | 94.445 | 83.855 | 105.5791 | 86.5518 | 48.3363 | 62.5127 | 47.0386 | 27.2092 | 22.5249 | 0 | 0 | 0 | - Lignite | 6.8949 | 6.8702 | 8.7764 | 9.0892 | 10.0185 | 10.3643 | 8.1058 | 6.3079 | 4.3716 | 0 | 0 | 0 | 0
of which from H2 | 0 | 0 | 0 | 0 | 0 | 0 | 0 | 3.9199 | 10.8837 | 15.0166 | 23.5302 | 34.7065 | 42.3753 | - Gas (w/o H2) | 32.7363 | 35.8685 | 31.8466 | 40.0971 | 32.8708 | 18.3572 | 21.6491 | 16.2902 | 9.423 | 7.8007 | 0 | 0 | 0
- Oil | 1.303 | 1.946 | 1.587 | 0.81984 | 0.13097 | 0.13255 | 0 | 0 | 0 | 0 | 0 | 0 | 0 | - Oil & Diesel | 1.293 | 2.5899 | 2.2521 | 1.4629 | 0.5057 | 0.50943 | 0.23154 | 0.17713 | 0.10333 | 0.045206 | 0 | 0 | 0
- Diesel | 0 | 0 | 0 | 0 | 0 | 0 | 0 | 0 | 0 | 0 | 0 | 0 | 0 | - Diesel | 0 | 0 | 0 | 0 | 0 | 0 | 0 | 0 | 0 | 0 | 0 | 0 | 0
- Nuclear | 0 | 0 | 0 | 0 | 0 | 0 | 0 | 0 | 22.3116 | 22.5249 | 22.589 | 23.1377 | 23.3064 | - Nuclear | 0 | 0 | 0 | 0 | 0 | 0 | 0 | 0 | 3.4014 | 3.4339 | 3.4437 | 3.5274 | 3.5531
- Biomass (& renewable waste) | 0.331 | 0.745 | 1.09 | 1.5195 | 1.6216 | 2.481 | 2.9768 | 15.6795 | 24.4883 | 37.5414 | 47.0604 | 57.8442 | 70.6255 | - Hydrogen (fuel cells, gas power plants, gas CHP) | 0 | 0 | 0 | 0 | 0 | 0 | 0 | 1.3125 | 3.6399 | 5.0265 | 7.8776 | 11.6172 | 14.1827
- Hydro | 57.865 | 67.146 | 67.231 | 58.2185 | 59.9384 | 88.8228 | 80.3734 | 94.0772 | 97.9532 | 101.3619 | 103.5328 | 104.1196 | 113.0008 | - Renewables | 26.3924 | 33.3022 | 36.2479 | 40.2379 | 46.3116 | 51.676 | 58.6719 | 132.7352 | 224.9668 | 400.4635 | 579.1208 | 722.4995 | 947.5662
- Wind | 5.86 | 11.652 | 15.517 | 17.9038 | 19.9492 | 21.7307 | 26.7911 | 73.6948 | 124.2376 | 185.3448 | 272.0701 | 348.9616 | 496.5892 | - Hydro | 23.146 | 26.8584 | 26.8924 | 27.7231 | 27.8783 | 30.6285 | 33.016 | 38.0751 | 39.5271 | 40.7827 | 41.5343 | 41.6479 | 45.2003
of which wind offshore | 0 | 0 | 0 | 0 | 0 | 0 | 0 | 11.3681 | 34.9096 | 58.8851 | 103.0928 | 136.882 | 202.388 | - Wind | 2.987 | 5.5165 | 7.3463 | 8.4763 | 9.4447 | 10.2881 | 13.2746 | 28.0351 | 43.5962 | 62.3358 | 87.1945 | 108.6344 | 153.8255
- PV | 0 | 0.194 | 1.043 | 2.8893 | 7.7998 | 9.2498 | 9.2001 | 63.6095 | 131.7357 | 288.3072 | 441.358 | 560.3131 | 739.5179 | of which wind offshore | 0 | 0 | 0 | 0 | 0 | 0 | 0 | 2.9066 | 8.8753 | 14.8867 | 25.9172 | 34.2205 | 50.597
- Geothermal | 0.899 | 3.425 | 4.819 | 6.1275 | 7.431 | 8.9517 | 10.149 | 15.6795 | 23.9441 | 30.0332 | 37.6483 | 57.8442 | 70.6255 | - PV | 0 | 0.18367 | 0.98749 | 2.7355 | 7.3846 | 8.7575 | 9.6843 | 57.8268 | 119.7597 | 262.0974 | 401.2346 | 509.3755 | 672.289
- Solar thermal power plants | 0 | 0 | 0 | 0 | 0 | 0 | 0 | 3.5279 | 23.1278 | 37.5414 | 56.4725 | 69.4131 | 84.7506 | - Biomass (& renewable waste) | 0.13756 | 0.27541 | 0.36285 | 0.46524 | 0.58801 | 0.77803 | 0.69641 | 4.3781 | 6.7416 | 10.0622 | 12.3034 | 14.7086 | 17.4884
- Ocean energy | 0 | 0 | 0 | 0 | 0 | 0 | 0 | 1.176 | 2.7209 | 7.5083 | 11.7651 | 17.3533 | 21.1877 | - Geothermal | 0.12184 | 0.46824 | 0.65882 | 0.8377 | 1.0159 | 1.2238 | 2.0005 | 2.1559 | 3.2966 | 4.1264 | 5.1626 | 7.9086 | 9.6504
[14 empty] | - Solar thermal power plants | 0 | 0 | 0 | 0 | 0 | 0 | 0 | 1.6289 | 10.5756 | 17.003 | 25.3357 | 30.8503 | 37.6669
Combined heat and power plants | 7.668 | 8.351 | 8.977 | 8.9341 | 9.9549 | 12.9298 | 12.2592 | 11.9527 | 10.4586 | 9.1513 | 8.0074 | 7.0065 | 6.1307 | - Ocean energy | 0 | 0 | 0 | 0 | 0 | 0 | 0 | 0.63526 | 1.4699 | 4.056 | 6.3556 | 9.3744 | 11.4457
- Hard coal (& non-renewable waste) | 0.067 | 0.352 | 0.383 | 0.51072 | 0.43677 | 0.56701 | 0.068839 | 0.33559 | 0.23491 | 0.15416 | 0.089928 | 0 | 0
- Lignite | 0.339 | 0.339 | 0.339 | 0.339 | 0.339 | 0.339 | 0.28318 | 0.13424 | 0.058729 | 0 | 0 | 0 | 0 | Variable RES (PV, Wind, Ocean) | 2.987 | 5.7002 | 8.3338 | 11.2118 | 16.8293 | 19.0456 | 22.9589 | 86.4972 | 164.8258 | 328.4893 | 494.7847 | 627.3843 | 837.5602
- Gas | 6.655 | 6.764 | 7.257 | 7.0022 | 7.8241 | 10.6702 | 11.5708 | 7.6038 | 4.9727 | 2.4004 | 1.0256 | 0.33685 | 0 | Share of variable RES | 0.04074 | 0.065088 | 0.092975 | 0.10977 | 0.16269 | 0.20206 | 0.22555 | 0.51643 | 0.64035 | 0.77142 | 0.8353 | 0.85052 | 0.86767
of which from H2 | 0 | 0 | 0 | 0 | 0 | 0 | 0 | 0 | 0 | 0 | 0 | 0 | 0
- Oil | 0.346 | 0.4 | 0.453 | 0.5053 | 0.3271 | 0.3289 | 0.2632 | 0.20136 | 0.11746 | 0.051388 | 0 | 0 | 0 | RES share (domestic generation) | 0.35997 | 0.38027 | 0.40439 | 0.39396 | 0.44771 | 0.54824 | 0.57641 | 0.7925 | 0.874 | 0.94044 | 0.97767 | 0.97947 | 0.99632
- Biomass (& renewable waste) | 0.261 | 0.496 | 0.545 | 0.57684 | 1.0279 | 1.0248 | 0.073173 | 3.4947 | 4.7679 | 6.2052 | 6.5273 | 6.292 | 5.7162
- Geothermal | 0 | 0 | 0 | 0 | 0 | 0 | 0 | 0.17632 | 0.3011 | 0.31485 | 0.32046 | 0.31975 | 0.34863 | Final Energy Demand [PJ/a]
- Hydrogen | 0 | 0 | 0 | 0 | 0 | 0 | 0 | 0.0067118 | 0.0058729 | 0.025201 | 0.044103 | 0.057885 | 0.065811 |  | 2012 | 2015 | 2016 | 2017 | 2018 | 2019 | 2020 | 2025 | 2030 | 2035 | 2040 | 2045 | 2050
CHP by producer | [13 empty] | Total (incl. non-Energy use) | 3522.6081 | 3833.3088 | 4026.9073 | 4290.2106 | 4204.7141 | 4262.5346 | 4369.6145 | 4523.0658 | 4894.8173 | 5238.9108 | 5798.1677 | 6690.6054 | 7866.867
- Main activity producers | 3.896 | 3.749 | 3.547 | 3.4876 | 3.0057 | 4.5985 | 5.3753 | 5.2409 | 4.5858 | 4.0125 | 3.511 | 3.0721 | 2.6881 | Total Energy use 1) | 3225.4756 | 3546.3222 | 3695.8276 | 4087.5513 | 4010.4145 | 4042.6316 | 4157.7724 | 4296.9682 | 4640.7584 | 4957 | 5481.9621 | 6324.0559 | 7433.8537
- Autoproducers | 3.772 | 4.602 | 5.43 | 5.4465 | 6.9492 | 8.3313 | 6.8839 | 6.7118 | 5.8729 | 5.1388 | 4.4964 | 3.9344 | 3.4426 | Transport | 721.164 | 1018.6083 | 1110.7655 | 1161.0136 | 1171.4654 | 1174.3019 | 1097.9276 | 861.3928 | 717.1017 | 460.6878 | 352.4174 | 281.5572 | 226.9524
[14 empty] | - Oil products | 708.4486 | 998.6477 | 1089.3033 | 1136.4653 | 1144.0753 | 1150.8272 | 1082.0509 | 832.1004 | 675.6523 | 330.7154 | 165.2409 | 67.5374 | 1.6418e-14
Total generation | 239.234 | 261.465 | 274.012 | 296.6943 | 303.8368 | 302.786 | 309.8654 | 410.9622 | 572.9085 | 795.3855 | 1026.598 | 1274.0881 | 1662.0449 | - Natural gas | 1.7235 | 2.9646 | 2.7963 | 2.8824 | 3.1823 | 3.3436 | 2.7951 | 7.8494 | 7.0109 | 2.8951 | 1.5593 | 0 | 0
- Fossil | 174.279 | 178.303 | 184.312 | 210.0357 | 207.0967 | 171.55 | 180.3749 | 139.5911 | 111.4997 | 70.1806 | 10.5276 | 0.33685 | 0 | - Biofuels | 3.224 | 4.5211 | 4.4576 | 4.7369 | 6.3423 | 7.0063 | 9.7382 | 10.552 | 15.1435 | 18.3441 | 24.154 | 31.8545 | 32.0543
- Hard coal (& non-renewable waste) | 30.923 | 42.278 | 49.681 | 53.1718 | 64.9134 | 63.0982 | 65.5583 | 53.254 | 57.3743 | 45.2039 | 9.502 | 0 | 0 | - Synfuels | 0 | 0 | 0 | 0 | 0 | 0 | 8.2477e-05 | 7.3966e-05 | 0.4535 | 3.0152 | 8.0861 | 10.4719 | 11.4986
- Lignite | 35.527 | 32.47 | 41.479 | 42.9574 | 47.3493 | 48.9839 | 40.4699 | 31.4933 | 21.8261 | 0 | 0 | 0 | 0 | - Electricity | 2.8764 | 3.8232 | 4.1616 | 4.4906 | 4.8601 | 5.6792 | 6.1384 | 15.6559 | 22.3924 | 104.3868 | 149.0372 | 165.3037 | 176.5528
- Gas | 106.18 | 101.209 | 91.112 | 112.5813 | 94.3759 | 59.0064 | 74.0835 | 54.6424 | 32.1819 | 24.9253 | 1.0256 | 0.33685 | 0 | RES electricity | 0.78098 | 1.216 | 1.3623 | 1.3116 | 1.5474 | 2.4615 | 2.5652 | 10.3381 | 17.1623 | 92.22 | 144.2295 | 162.2581 | 174.077
- Oil | 1.649 | 2.346 | 2.04 | 1.3251 | 0.45807 | 0.46145 | 0.2632 | 0.20136 | 0.11746 | 0.051388 | 0 | 0 | 0 | - Hydrogen | 0 | 0 | 0 | 0 | 0 | 0 | 0 | 3.0844 | 3.46 | 4.2264 | 5.8991 | 6.3897 | 6.8467
- Diesel | 0 | 0 | 0 | 0 | 0 | 0 | 0 | 0 | 0 | 0 | 0 | 0 | 0 | RES share Transport | 0.0055535 | 0.0056323 | 0.0052396 | 0.0052097 | 0.0067349 | 0.0080625 | 0.011206 | 0.027832 | 0.050508 | 0.25572 | 0.51748 | 0.74931 | 0.98909
- Nuclear | 0 | 0 | 0 | 0 | 0 | 0 | 0 | 0 | 22.3116 | 22.5249 | 22.589 | 23.1377 | 23.3064
- Hydrogen | 0 | 0 | 0 | 0 | 0 | 0 | 0 | 3.9266 | 10.8896 | 15.0418 | 23.5743 | 34.7644 | 42.4411 | Industry | 1092.4005 | 1111.1086 | 1137.9814 | 1353.3438 | 1366.2684 | 1289.0114 | 1418.4126 | 1715.039 | 2021.3554 | 2301.1149 | 2646.2701 | 3175.7475 | 3864.9775
- of which renewable H2 | 0 | 0 | 0 | 0 | 0 | 0 | 0 | 0 | 0 | 0 | 0 | 0 | 0 | - Electricity | 328.9824 | 378.576 | 407.5755 | 407.5755 | 411.8902 | 401.7948 | 423.8586 | 632.8948 | 939.584 | 1235.0716 | 1517.711 | 1861.8555 | 2270.8852
- Renewables (w/o renewable hydrogen) | 64.955 | 83.162 | 89.7 | 86.6586 | 96.7401 | 131.2361 | 129.4905 | 271.3711 | 439.0972 | 702.68 | 993.4815 | 1250.6136 | 1638.7384 | RES electricity | 89.3228 | 120.4105 | 133.4231 | 119.0448 | 131.1437 | 174.1493 | 177.1275 | 417.9201 | 720.1302 | 1091.1189 | 1468.7518 | 1827.5516 | 2239.0411
- Hydro | 57.865 | 67.146 | 67.231 | 58.2185 | 59.9384 | 88.8228 | 80.3734 | 94.0772 | 97.9532 | 101.3619 | 103.5328 | 104.1196 | 113.0008 | - Public district heat | 51.317 | 41.496 | 38.839 | 43.3007 | 41.6131 | 42.9906 | 43.2833 | 41.0085 | 28.1707 | 16.2281 | 18.596 | 22.3643 | 27.0534
- Wind | 5.86 | 11.652 | 15.517 | 17.9038 | 19.9492 | 21.7307 | 26.7911 | 73.6948 | 124.2376 | 185.3448 | 272.0701 | 348.9616 | 496.5892 | RES district heat | 0 | 0 | 0 | 0 | 0 | 0 | 0 | 3.6908 | 6.761 | 6.8158 | 10.7857 | 18.115 | 27.0534
- PV | 0 | 0.194 | 1.043 | 2.8893 | 7.7998 | 9.2498 | 9.2001 | 63.6095 | 131.7357 | 288.3072 | 441.358 | 560.3131 | 739.5179 | - Hard coal & lignite | 282.2617 | 239.8327 | 268.4911 | 275.6045 | 310.3467 | 298.5731 | 342.1591 | 183.9892 | 103.7388 | 17.1034 | 0 | 0 | 0
- Biomass (& renewable waste) | 0.331 | 0.745 | 1.09 | 1.5195 | 1.6216 | 2.481 | 2.9768 | 15.6795 | 24.4883 | 37.5414 | 47.0604 | 57.8442 | 70.6255 | - Oil products | 65.7406 | 39.682 | 33.1655 | 170.3561 | 169.4564 | 135.1657 | 172.7376 | 76.3824 | 43.143 | 13.7212 | 0 | 0 | 0
- Geothermal | 0.899 | 3.425 | 4.819 | 6.1275 | 7.431 | 8.9517 | 10.149 | 15.6795 | 23.9441 | 30.0332 | 37.6483 | 57.8442 | 70.6255 | - Gas | 352.8778 | 399.6739 | 377.8522 | 444.1559 | 420.1087 | 398.3873 | 418.3538 | 429.9449 | 367.0369 | 288.247 | 144.6172 | 64.2817 | 0
- Solar thermal power plants | 0 | 0 | 0 | 0 | 0 | 0 | 0 | 3.5279 | 23.1278 | 37.5414 | 56.4725 | 69.4131 | 84.7506 | - Solar | 11.221 | 11.848 | 12.058 | 12.351 | 12.8535 | 12.0998 | 10.5772 | 41.4909 | 85.6156 | 110.2561 | 131.6595 | 159.8299 | 194.7846
- Ocean energy | 0 | 0 | 0 | 0 | 0 | 0 | 0 | 1.176 | 2.7209 | 7.5083 | 11.7651 | 17.3533 | 21.1877 | - Biomass | 0 | 0 | 0 | 0 | 0 | 0 | 6.6238 | 292.732 | 414.9278 | 536.5506 | 672.4037 | 843.6544 | 1043.5552
[14 empty] | - Geothermal | 0 | 0 | 0 | 0 | 0 | 0 | 0.81918 | 15.5591 | 28.1308 | 52.6384 | 70.767 | 103.8894 | 133.9144
[14 empty] | - Hydrogen | 0 | 0 | 0 | 0 | 0 | 0 | 0 | 1.0373 | 11.0077 | 31.2985 | 90.5159 | 119.8724 | 194.7846
[14 empty] | RES share Industry | 0.092039 | 0.11903 | 0.12784 | 0.09709 | 0.10539 | 0.14449 | 0.13758 | 0.45039 | 0.6266 | 0.79469 | 0.9239 | 0.96762 | 0.99176
Distribution losses | 35.657 | 36.528 | 35.611 | 34.6595 | 31.635 | 31.2855 | 31.2034 | 25.9546 | 35.6297 | 48.8823 | 61.1079 | 74.9181 | 91.5356 | Other Sectors | 1411.9111 | 1416.6053 | 1447.0807 | 1573.1938 | 1472.6806 | 1579.3184 | 1641.4322 | 1720.5364 | 1902.3013 | 2195.1974 | 2483.2747 | 2866.7512 | 3341.9238
Own consumption electricity | 13.816 | 14.695 | 15.608 | 16.2872 | 17.5975 | 18.8276 | 17.5276 | 27.685 | 38.005 | 50.5117 | 61.1079 | 74.9181 | 88.4844 | - Electricity | 366.5592 | 405.7776 | 438.3036 | 472.6536 | 501.0137 | 504.0725 | 498.9694 | 597.2725 | 748.2485 | 1006.8923 | 1266.4293 | 1568.9119 | 1946.2724
Electricity for hydrogen production | 0 | 0 | 0 | 0 | 0 | 0 | 0 | 10.6921 | 23.3345 | 41.9253 | 84.2308 | 116.8086 | 249.4686 | RES electricity | 99.5254 | 129.0623 | 143.4822 | 138.0529 | 159.5202 | 218.4793 | 208.5157 | 394.3976 | 573.484 | 889.5348 | 1225.5761 | 1540.0054 | 1918.9803
Electricity for synfuel production | 0 | 0 | 0 | 0 | 0 | 0 | 8.5684e-06 | 7.7869e-06 | 0.12597 | 0.83754 | 2.2462 | 2.9089 | 3.1941 | - Public district heat | 0 | 0 | 0 | 0 | 0 | 0 | 0 | 2.3682 | 12.6791 | 27.3739 | 74.4496 | 151.0438 | 166.5161
Final energy consumption (electricity) | 192.634 | 214.183 | 227.671 | 245.1722 | 253.9693 | 252.0958 | 259.7794 | 344.8134 | 473.3189 | 649.8063 | 813.6271 | 999.2893 | 1222.9536 | RES district heat | 0 | 0 | 0 | 0 | 0 | 0 | 0 | 0.21314 | 3.043 | 11.497 | 43.1808 | 122.3455 | 166.5161
[14 empty] | - Hard coal & lignite | 313.0428 | 241.6889 | 241.0266 | 241.4177 | 155.4976 | 178.4426 | 210.9679 | 139.3042 | 111.8745 | 72.4602 | 52.5526 | 19.7443 | 0
Variable RES (PV, Wind, Ocean) | 5.86 | 11.846 | 16.56 | 20.7931 | 27.749 | 30.9806 | 35.9913 | 138.4803 | 258.6942 | 481.1603 | 725.1932 | 926.6279 | 1257.2948 | - Oil products | 166.0945 | 140.2826 | 129.4051 | 154.6155 | 147.3993 | 152.3253 | 150.9264 | 81.2874 | 43.7714 | 15.8414 | 5.2002 | 0.39304 | 0
Share of variable RES | 0.033624 | 0.066437 | 0.089848 | 0.070083 | 0.091329 | 0.10232 | 0.11615 | 0.33697 | 0.45155 | 0.60494 | 0.7064 | 0.72729 | 0.75647 | - Gas | 404.478 | 492.723 | 511.3836 | 586.6833 | 582.8485 | 661.8929 | 687.631 | 493.9408 | 367.2974 | 348.9137 | 207.044 | 58.3406 | 0
RES share (domestic generation) | 0.27151 | 0.31806 | 0.32736 | 0.29208 | 0.31839 | 0.43343 | 0.41789 | 0.66033 | 0.76644 | 0.88345 | 0.96774 | 0.98158 | 0.98598 | - Solar | 17.1786 | 18.7352 | 18.5658 | 18.9318 | 20.8168 | 19.6574 | 22.8464 | 35.5226 | 63.3955 | 82.1216 | 119.1193 | 151.0438 | 185.0179
[14 empty] | - Biomass | 144.558 | 117.398 | 108.396 | 98.892 | 65.1047 | 62.9276 | 70.0911 | 347.159 | 516.9976 | 578.6345 | 639.3603 | 715.8819 | 801.7441
Transport - Final Energy [PJ/a] | [13 empty] | - Geothermal | 5.8308e-15 | 0 | 0 | 0 | 0 | 0 | 0 | 23.6817 | 38.0373 | 54.7477 | 89.3395 | 151.0438 | 175.767
| 2012 | 2015 | 2016 | 2017 | 2018 | 2019 | 2020 | 2025 | 2030 | 2035 | 2040 | 2045 | 2050 | - Hydrogen | 0 | 0 | 0 | 0 | 0 | 0 | 0 | 0 | 0 | 8.2122 | 29.7798 | 50.3479 | 66.6064
[14 empty] | RES share Other Sectors | 0.18504 | 0.1872 | 0.18689 | 0.16265 | 0.16666 | 0.19063 | 0.18365 | 0.46554 | 0.62816 | 0.74014 | 0.86432 | 0.95253 | 0.99183
road | 669.4305 | 934.7851 | 1018.7029 | 1072.0589 | 1075.6236 | 1086.2923 | 1043.0955 | 799.8861 | 655.6561 | 401.5428 | 299.4092 | 231.1699 | 177.7569
- fossil fuels | 664.483 | 927.2994 | 1011.449 | 1064.4396 | 1066.099 | 1075.9424 | 1035.8026 | 768.4874 | 622.4265 | 292.7075 | 150.7057 | 63.2148 | 1.6418e-14 | Total RES | 365.8107 | 403.1912 | 421.7449 | 393.321 | 397.3286 | 496.7812 | 508.9044 | 1597.3787 | 2497.7499 | 3571.2318 | 4773.6081 | 6014.5553 | 7372.2419
- biofuels | 3.224 | 4.5211 | 4.4576 | 4.7369 | 6.3423 | 7.0063 | 4.5006 | 9.363 | 7.7729 | 6.6053 | 5.9124 | 11.9811 | 11.6642 | RES share | 0.11341 | 0.11369 | 0.11411 | 0.096224 | 0.099074 | 0.12289 | 0.1224 | 0.37175 | 0.53822 | 0.72044 | 0.87078 | 0.95106 | 0.99171
- synfuels | 0 | 0 | 0 | 0 | 0 | 0 | 0 | 0 | 0 | 0 | 0 | 0 | 0
- natural gas | 1.7235 | 2.9646 | 2.7963 | 2.8824 | 3.1823 | 3.3436 | 2.7923 | 7.8494 | 7.0109 | 2.8951 | 1.5593 | 0 | 0 | Non energy use | 297.1325 | 286.9866 | 331.0797 | 202.6594 | 194.2996 | 219.9031 | 211.8421 | 226.0976 | 254.0589 | 281.9108 | 316.2056 | 366.5494 | 433.0133
- hydrogen | 0 | 0 | 0 | 0 | 0 | 0 | 0 | 3.0844 | 2.5531 | 2.854 | 3.1266 | 3.3903 | 3.6147 | - Oil | 286.094 | 275.0922 | 304.0896 | 185.656 | 156.9478 | 199.9794 | 203.0621 | 216.2746 | 242.513 | 268.5353 | 300.5705 | 347.692 | 409.8705
- electricity | 0 | 0 | 0 | 0 | 0 | 0 | 0 | 11.1018 | 15.8926 | 96.4808 | 138.105 | 152.5838 | 162.478 | - Gas | 11.0385 | 11.8944 | 26.9901 | 17.0034 | 37.3518 | 19.9237 | 8.78 | 9.823 | 11.5459 | 13.3755 | 15.6351 | 18.8574 | 23.1428
[14 empty] | - Coal | 0 | 0 | 0 | 0 | 0 | 0 | 0 | 0 | 0 | 0 | 0 | 0 | 0
rail | 8.7987 | 9.5859 | 8.6346 | 9.5629 | 10.1497 | 10.5567 | 9.1089 | 10.3929 | 13.4974 | 14.5944 | 12.5778 | 12.9991 | 14.3513
- fossil fuels | 5.9223 | 5.7627 | 4.473 | 5.0723 | 5.2896 | 4.8775 | 3.9406 | 5.7071 | 6.8193 | 6.4849 | 1.4244 | 0.031861 | 0 | Energy-Releated CO2 Emissions [Million tons/a]
- biofuels | 0 | 0 | 0 | 0 | 0 | 0 | 0 | 0.13167 | 0.17831 | 0.20348 | 0.22109 | 0.24726 | 0.27649 |  | 2012 | 2015 | 2016 | 2017 | 2018 | 2019 | 2020 | 2025 | 2030 | 2035 | 2040 | 2045 | 2050
- synfuels | 0 | 0 | 0 | 0 | 0 | 0 | 0 | 7.3966e-05 | 6.6426e-05 | 6.324e-05 | 6.0158e-05 | 5.7899e-05 | 5.5698e-05
- electricity | 2.8764 | 3.8232 | 4.1616 | 4.4906 | 4.8601 | 5.6792 | 5.1683 | 4.554 | 6.4998 | 7.9059 | 10.9322 | 12.7199 | 14.0748 | Condensation power plants | 111.0392 | 115.2355 | 126.6768 | 136.1775 | 142.6377 | 132.0159 | 130.8507 | 92.5307 | 76.3901 | 43.4251 | 7.0856 | 0 | 0
[14 empty] | - Hard coal (& non-renewable waste) | 29.4238 | 38.977 | 44.4698 | 47.568 | 56.7923 | 55.9014 | 60.5418 | 43.2162 | 45.3806 | 34.8217 | 7.0856 | 0 | 0
navigation | 19.9368 | 11.58 | 12.836 | 12.729 | 16.2274 | 16.2248 | 16.9234 | 17.5388 | 18.1375 | 18.2986 | 18.4833 | 18.7463 | 19.0117 | - Lignite | 42.0325 | 38.652 | 48.9414 | 49.7861 | 55.0223 | 57.8369 | 46.7806 | 31.5237 | 20.668 | 0 | 0 | 0 | 0
- fossil fuels | 19.9368 | 11.58 | 12.836 | 12.729 | 16.2274 | 16.2248 | 16.9234 | 17.1529 | 14.0566 | 12.3516 | 2.7725 | 0.56239 | 0 | - Gas | 38.5079 | 36.0675 | 31.9359 | 38.117 | 30.6473 | 18.1877 | 23.5283 | 17.7908 | 10.3415 | 8.6034 | 0 | 0 | 0
- biofuels | 0 | 0 | 0 | 0 | 0 | 0 | 0 | 0.38585 | 2.7206 | 3.6597 | 9.2417 | 9.3731 | 9.5058 | - Oil + Diesel | 1.075 | 1.539 | 1.3296 | 0.70639 | 0.17576 | 0.08996 | 0 | 0 | 0 | 0 | 0 | 0 | 0
- synfuels | 0 | 0 | 0 | 0 | 0 | 0 | 0 | 0 | 0.45344 | 0.91493 | 3.6967 | 5.8114 | 6.2739
aviation | 16.383 | 51.041 | 57.749 | 51.342 | 53.277 | 50.439 | 29.1661 | 33.5751 | 29.8107 | 26.252 | 21.9471 | 18.6419 | 15.8325 | Combined heat and power plants | 5.9428 | 5.7582 | 5.7459 | 6.2602 | 5.9378 | 6.5173 | 6.9015 | 4.98 | 3.3708 | 1.6937 | 0.76435 | 0.22613 | 0
- fossil fuels | 16.383 | 51.041 | 57.749 | 51.342 | 53.277 | 50.439 | 29.1661 | 32.9036 | 25.3391 | 16.2762 | 8.7788 | 3.7284 | 0 | - Hard coal (& non-renewable waste) | 0.062607 | 0.67006 | 0.69411 | 0.76734 | 0.65135 | 0.59671 | 0.088697 | 0.39949 | 0.28427 | 0.18969 | 0.11255 | 0 | 0
- biofuels | 0 | 0 | 0 | 0 | 0 | 0 | 0 | 0.6715 | 4.4716 | 7.8756 | 8.7788 | 10.253 | 10.6078 | - Lignite | 0.57674 | 0.505 | 0.35162 | 0.62969 | 0.5833 | 0.73423 | 0.71674 | 0.31353 | 0.13797 | 0 | 0 | 0 | 0
- synfuels | 0 | 0 | 0 | 0 | 0 | 0 | 0 | 0 | 0 | 2.1002 | 4.3894 | 4.6605 | 5.2247 | - Gas | 4.9701 | 4.1772 | 4.2877 | 4.4672 | 4.4757 | 4.8852 | 5.7031 | 3.9661 | 2.7532 | 1.4077 | 0.6518 | 0.22613 | 0
[14 empty] | - Oil | 0.3333 | 0.4059 | 0.4125 | 0.396 | 0.22752 | 0.30117 | 0.39291 | 0.30091 | 0.1953 | 0.096288 | 0 | 0 | 0
total (incl. pipelines) | 721.164 | 1018.6083 | 1110.7655 | 1161.0136 | 1171.4654 | 1174.3019 | 1104.3955 | 861.3928 | 717.1017 | 460.6878 | 352.4174 | 281.5572 | 226.9524
- fossil fuels | 708.4486 | 998.6477 | 1089.3033 | 1136.4653 | 1144.0753 | 1150.8272 | 1088.625 | 832.1004 | 675.6523 | 330.7154 | 165.2409 | 67.5374 | 1.6418e-14 | CO2 emissions power and CHP plants | 116.982 | 120.9937 | 132.4227 | 142.4377 | 148.5755 | 138.5333 | 137.7521 | 97.5107 | 79.7609 | 45.1188 | 7.85 | 0.22613 | 0
- biofuels (incl. biogas) | 3.224 | 4.5211 | 4.4576 | 4.7369 | 6.3423 | 7.0063 | 4.5006 | 10.552 | 15.1435 | 18.3441 | 24.154 | 31.8545 | 32.0543 | - Hard coal (& non-renewable waste) | 29.4864 | 39.6471 | 45.1639 | 48.3353 | 57.4437 | 56.4981 | 60.6304 | 43.6156 | 45.6648 | 35.0114 | 7.1982 | 0 | 0
- synfuels | 0 | 0 | 0 | 0 | 0 | 0 | 0 | 7.3966e-05 | 0.4535 | 3.0152 | 8.0861 | 10.4719 | 11.4986 | - Lignite | 42.6093 | 39.157 | 49.2931 | 50.4158 | 55.6056 | 58.5711 | 47.4973 | 31.8372 | 20.806 | 0 | 0 | 0 | 0
- natural gas | 1.7235 | 2.9646 | 2.7963 | 2.8824 | 3.1823 | 3.3436 | 2.7923 | 7.8494 | 7.0109 | 2.8951 | 1.5593 | 0 | 0 | - Gas | 43.478 | 40.2447 | 36.2236 | 42.5841 | 35.1229 | 23.0729 | 29.2315 | 21.7569 | 13.0948 | 10.0111 | 0.6518 | 0.22613 | 0
- hydrogen | 0 | 0 | 0 | 0 | 0 | 0 | 0 | 3.0844 | 3.46 | 4.2264 | 5.8991 | 6.3897 | 6.8467 | - Oil + Diesel | 1.4083 | 1.9449 | 1.7421 | 1.1024 | 0.40328 | 0.39113 | 0.39291 | 0.30091 | 0.1953 | 0.096288 | 0 | 0 | 0
- electricity | 2.8764 | 3.8232 | 4.1616 | 4.4906 | 4.8601 | 5.6792 | 5.1683 | 15.6559 | 22.3924 | 104.3868 | 149.0372 | 165.3037 | 176.5528
[14 empty] | CO2 intensity (g/kWh) | 0 | 0 | 0 | 0 | 0 | 0 | 0 | 0 | 0 | 0 | 0 | 0 | 0
total RES | 4.005 | 5.7371 | 5.8199 | 6.0485 | 7.8897 | 9.4678 | 6.6533 | 23.9746 | 36.2193 | 117.8057 | 182.3688 | 210.9741 | 224.4767 | without credit for CHP heat | 0 | 0 | 0 | 0 | 0 | 0 | 0 | 0 | 0 | 0 | 0 | 0 | 0
RES share | 0.0055535 | 0.0056323 | 0.0052396 | 0.0052097 | 0.0067349 | 0.0080625 | 0.0060244 | 0.027832 | 0.050508 | 0.25572 | 0.51748 | 0.74931 | 0.98909 | - CO2 intensity fossil electr. generation | 671.234 | 678.5845 | 718.4702 | 678.1593 | 717.4208 | 807.5389 | 763.6993 | 698.5453 | 715.3458 | 642.8961 | 745.6589 | 671.3047 | 0
[14 empty] | - CO2 intensity total electr. generation | 488.9857 | 462.7528 | 483.2733 | 480.0823 | 488.9977 | 457.5286 | 444.5548 | 237.2741 | 139.2209 | 56.7257 | 7.6466 | 0.17748 | 0
Heat supply and air conditioning [PJ/a]
[14 empty] | CO2 emissions by sector | 327.2404 | 349.564 | 371.2748 | 403.0074 | 401.8166 | 395.0919 | 401.9624 | 264.0317 | 205.9128 | 121.3279 | 51.3389 | 18.7181 | 1.2314e-15
| 2012 | 2015 | 2016 | 2017 | 2018 | 2019 | 2020 | 2025 | 2030 | 2035 | 2040 | 2045 | 2050 | 0 | 0 | 0 | 0 | 0 | 0 | 0 | 0 | 0 | 0 | 0 | 0 | 0 | 0
District heating plants | 22.193 | 17.194 | 18.713 | 20.7855 | 21.3245 | 25.8487 | 29.3482 | 30.4874 | 32.0494 | 40.1021 | 108.7803 | 217.5474 | 244.1054 | - Industry 1) | 66.5599 | 63.7528 | 65.9719 | 83.4263 | 85.6464 | 81.6409 | 88.8994 | 54.059 | 38.3993 | 21.3998 | 9.1531 | 3.9598 | 0
- Fossil fuels | 22.193 | 17.194 | 18.713 | 20.7855 | 21.3245 | 25.8487 | 29.3482 | 27.7435 | 24.3575 | 23.2592 | 45.6877 | 41.334 | 0 | - Other sectors 1) | 77.2215 | 71.0187 | 70.7918 | 77.8706 | 67.7645 | 75.4084 | 81.7552 | 53.1254 | 39.1908 | 31.1503 | 22.4069 | 9.6261 | 0
- Biomass | 0 | 0 | 0 | 0 | 0 | 0 | 0 | 2.4085 | 7.0509 | 15.8403 | 59.1765 | 165.7711 | 229.4591 | - Transport | 64.364 | 90.7723 | 98.9861 | 103.3768 | 104.1036 | 104.3924 | 97.7439 | 62.6747 | 50.9204 | 24.9747 | 12.4531 | 5.0861 | 1.2314e-15
- Solar collectors | 0 | 0 | 0 | 0 | 0 | 0 | 0 | 0.33536 | 0.64099 | 1.0026 | 3.9161 | 10.4423 | 14.6463 | - Power generation 2) | 113.7145 | 117.5996 | 128.7046 | 138.3337 | 144.3021 | 133.6502 | 133.5639 | 94.1726 | 77.4023 | 43.8032 | 7.3258 | 0.046118 | 0
- Geothermal | 0 | 0 | 0 | 0 | 0 | 0 | 0 | 0 | 0 | 0 | 0 | 0 | 0 | - Other conversion 3) - part of industry & transport | 5.3805 | 6.4205 | 6.8204 | 7.668 | 7.3883 | 7.34 | 7.2537 | 5.1247 | 4.0634 | 2.0935 | 0.9236 | 0.35673 | 0
Heat from CHP 1) | 51.317 | 41.496 | 38.839 | 43.3007 | 41.6131 | 42.9906 | 44.9563 | 44.9112 | 39.7632 | 35.1688 | 30.7806 | 26.9868 | 23.5785 | Population (Mill.) | 74.651 | 78.5294 | 79.8279 | 81.1165 | 82.3401 | 83.4296 | 84.3391 | 86.6743 | 89.2704 | 91.9821 | 94.102 | 95.9819 | 97.1629
- Fossil fuels | 50.264 | 39.841 | 36.81 | 40.7282 | 37.5732 | 38.752 | 44.8154 | 29.5534 | 18.7448 | 8.6256 | 3.6875 | 1.0608 | 0 | CO2 emissions per capita (t/capita) | 4.3836 | 4.4514 | 4.6509 | 4.9683 | 4.88 | 4.7356 | 4.766 | 3.0462 | 2.3066 | 1.319 | 0.54557 | 0.19502 | 1.2673e-17
- Biomass | 1.053 | 1.655 | 2.029 | 2.5725 | 4.0398 | 4.2386 | 0.14084 | 15.3578 | 21.0184 | 26.5432 | 27.0931 | 25.9259 | 23.5785
- Geothermal | 0 | 0 | 0 | 0 | 0 | 0 | 0 | 0 | 0 | 0 | 0 | 0 | 0 | Primary Energy Demand [PJ/a]
- Hydrogen | 0 | 0 | 0 | 0 | 0 | 0 | 0 | 0 | 0 | 0 | 0 | 0 | 0 |  | 2012 | 2015 | 2016 | 2017 | 2018 | 2019 | 2020 | 2025 | 2030 | 2035 | 2040 | 2045 | 2050
Direct heating | 1526.8724 | 1489.4371 | 1488.3522 | 1743.3627 | 1690.3547 | 1732.1087 | 1857.5837 | 2054.8048 | 2321.047 | 2561.4187 | 2769.4162 | 3142.333 | 3638.1303 | Total (incl. non-energy-use) | 4791.3412 | 5115.469 | 5395.3587 | 5657.9396 | 5505.9176 | 5519.1173 | 5629.9975 | 5652.7218 | 6280.7799 | 6611.7656 | 7054.1694 | 8049.9384 | 9359.5356
- Fossil fuels | 1305.277 | 1281.9457 | 1288.3855 | 1545.5657 | 1514.9165 | 1555.2259 | 1666.8824 | 1191.6569 | 889.194 | 658.0771 | 359.4752 | 127.4025 | 0 | - Fossil (excluding on-energy use) | 4203.3568 | 4369.617 | 4588.1572 | 4995.1506 | 4839.3501 | 4698.8251 | 4812.8484 | 3566.0925 | 2775.1256 | 1741.5185 | 743.8549 | 269.3094 | 0
- Biomass | 118.6252 | 96.4726 | 89.1769 | 81.5999 | 56.7897 | 55.0187 | 62.2859 | 524.234 | 780.6207 | 941.3951 | 1115.6503 | 1335.987 | 1574.1037 | - Hard coal | 846.7722 | 916.7097 | 988.7646 | 1030.8915 | 1061.5645 | 1069.3991 | 1169.5212 | 869.5862 | 802.0403 | 556.58 | 195.3317 | 67.5569 | 0
- Solar collectors | 26.4671 | 28.5592 | 28.5549 | 29.1261 | 31.4191 | 29.6517 | 33.4236 | 77.0135 | 149.0111 | 192.3777 | 250.7788 | 310.8737 | 379.8025 | - Lignite | 548.5055 | 499.6622 | 593.537 | 607.6148 | 664.3145 | 684.9374 | 626.5521 | 407.3534 | 265.4724 | 24.1534 | 17.5175 | 9.8721 | 0
- Geothermal | 5.8308e-15 | 0 | 0 | 0 | 0 | 0 | 0.81918 | 39.2408 | 66.1682 | 107.3861 | 160.1065 | 254.9333 | 309.6814 | - Natural gas | 1725.1338 | 1737.1145 | 1720.0657 | 1866.0341 | 1633.0115 | 1486.3769 | 1590.9233 | 1291.2498 | 940.9219 | 797.0662 | 359.5856 | 123.9499 | 0
- Heat pumps 2) | 25.1327 | 32.7191 | 32.5499 | 32.129 | 35.6807 | 35.764 | 35.1042 | 111.0679 | 173.921 | 280.2146 | 395.7607 | 504.2689 | 623.7647 | - Crude oil | 1082.9453 | 1216.1305 | 1285.7899 | 1490.6101 | 1480.4595 | 1458.1117 | 1425.8519 | 997.9032 | 766.691 | 363.7188 | 171.42 | 67.9304 | 0
- Electric direct heating | 51.3703 | 49.7406 | 49.6851 | 54.9422 | 51.5488 | 56.4484 | 59.0684 | 72.6556 | 85.9658 | 100.1519 | 116.8875 | 142.5267 | 169.3836 | - Nuclear | 0 | 0 | 0 | 0 | 0 | 0 | 0 | 0 | 243.5553 | 245.8838 | 246.5837 | 252.5735 | 254.4153
- Hydrogen | 0 | 0 | 0 | 0 | 0 | 0 | 0 | 0.51864 | 5.5039 | 23.8614 | 75.0378 | 110.2842 | 163.9987 | - Renewables | 360.0196 | 458.8653 | 476.1218 | 460.1296 | 472.268 | 600.3891 | 605.307 | 1860.5317 | 3008.04 | 4342.4525 | 5747.5253 | 7161.506 | 8672.107
[14 empty] | - Hydro | 146.322 | 241.7256 | 242.0316 | 209.5865 | 215.7783 | 319.762 | 289.3443 | 338.678 | 352.6315 | 364.9029 | 372.7182 | 374.8307 | 406.803
Total heat supply3) | 1600.3824 | 1548.1271 | 1545.9043 | 1807.449 | 1753.2923 | 1800.948 | 1931.8881 | 2130.2034 | 2392.2186 | 2635.687 | 2905.061 | 3376.4249 | 3891.1679 | - Wind | 30.672 | 41.9472 | 55.8612 | 64.4538 | 71.8172 | 78.2306 | 96.4481 | 239.8969 | 391.8128 | 567.6267 | 779.3199 | 978.7245 | 1194.9838
- Fossil fuels | 1377.734 | 1338.9807 | 1343.9085 | 1607.0794 | 1573.8142 | 1619.8266 | 1741.046 | 1248.9538 | 932.2963 | 689.962 | 408.8504 | 169.7973 | 0 | - Solar | 27.7687 | 29.2576 | 32.3097 | 39.5275 | 59.4983 | 62.9511 | 66.5441 | 334.2252 | 863.2795 | 1614.9322 | 2392.3784 | 2991.1146 | 3720.9182
- Biomass | 119.6782 | 98.1276 | 91.2059 | 84.1724 | 60.8295 | 59.2573 | 62.4267 | 542.0003 | 808.69 | 983.7787 | 1201.9199 | 1527.6841 | 1827.1413 | - Biomass | 146.7465 | 133.605 | 128.5709 | 124.503 | 98.4226 | 107.2192 | 115.6148 | 847.8109 | 1238.154 | 1552.4554 | 1865.1141 | 2291.1919 | 2709.1931
- Solar collectors | 26.4671 | 28.5592 | 28.5549 | 29.1261 | 31.4191 | 29.6517 | 33.4236 | 77.3489 | 149.0111 | 192.3777 | 250.7788 | 310.8737 | 379.8025 | - Geothermal | 8.5104 | 12.33 | 17.3484 | 22.0589 | 26.7515 | 32.2263 | 37.3557 | 95.6871 | 152.367 | 215.5055 | 295.6404 | 463.1725 | 563.9333
- Geothermal | 5.8308e-15 | 0 | 0 | 0 | 0 | 0 | 0.81918 | 39.2408 | 66.1682 | 107.3861 | 160.1065 | 254.9333 | 309.6814 | - Ocean energy | 0 | 0 | 0 | 0 | 0 | 0 | 0 | 4.2335 | 9.7953 | 27.0298 | 42.3543 | 62.4718 | 76.2756
- Heat pumps 2) | 25.1327 | 32.7191 | 32.5499 | 32.129 | 35.6807 | 35.764 | 35.1042 | 111.0679 | 173.921 | 280.2146 | 395.7607 | 504.2689 | 623.7647
- Electric direct heating (incl. process heat) | 51.3703 | 49.7406 | 49.6851 | 54.9422 | 51.5488 | 56.4484 | 59.0684 | 111.0731 | 256.6282 | 358.1066 | 412.607 | 498.5834 | 586.7792
- Hydrogen | 0 | 0 | 0 | 0 | 0 | 0 | 0 | 0.51864 | 5.5039 | 23.8614 | 75.0378 | 110.2842 | 163.9987
RES share (including RES electricity) | 0.1043 | 0.098774 | 0.094884 | 0.076755 | 0.068455 | 0.07156 | 0.07041 | 0.37827 | 0.56824 | 0.71 | 0.85029 | 0.94424 | 0.99564 | Total RES | 410.0083 | 454.3528 | 470.3732 | 460.7347 | 472.9958 | 601.2897 | 607.3455 | 1864.8513 | 3014.9227 | 4353.3368 | 5762.4301 | 7180.0405 | 8694.8541
electricity consumption heat pumps (TWh/a) | 0 | 0 | 0 | 0 | 0 | 0 | 0 | 0 | 0 | 0 | 0 | 0 | 0 | RES share | 0.093313 | 0.094186 | 0.092986 | 0.084447 | 0.089037 | 0.11345 | 0.11205 | 0.34338 | 0.52071 | 0.71426 | 0.88567 | 0.96385 | 1