## Annex_Australia
Australia | [6 empty] | 1.5˚C
Electricity generation [TWh/a] | [13 empty] | Installed Capacity [GW]
| 2012 | 2015 | 2016 | 2017 | 2018 | 2019 | 2020 | 2025 | 2030 | 2035 | 2040 | 2045 | 2050 |  | 2012 | 2015 | 2016 | 2017 | 2018 | 2019 | 2020 | 2025 | 2030 | 2035 | 2040 | 2045 | 2050
Power plants | 235.338 | 233.471 | 239.064 | 239.2566 | 241.629 | 244.003 | 245.0889 | 280.9172 | 352.2462 | 477.6909 | 564.183 | 646.5637 | 691.2101 | Total generation | 59.2423 | 68.4898 | 70.1348 | 71.155 | 73.8642 | 78.4337 | 76.7718 | 143.2404 | 211.9541 | 292.6121 | 338.3156 | 369.2421 | 377.1508
- Hard coal (& non-renewable waste) | 73.926 | 64.89 | 66.885 | 68.585 | 71.284 | 72.439 | 72.7614 | 75.5869 | 13.9464 | 0 | 0 | 0 | 0 | - Fossil | 47.5991 | 52.6631 | 52.1967 | 50.944 | 50.7604 | 49.5447 | 45.9879 | 29.1026 | 17.6698 | 10.9421 | 2.1321 | 0 | 0
- Lignite | 95.562 | 91.815 | 94.286 | 91.174 | 84.422 | 79.824 | 78.4284 | 8.3985 | 1.8305 | 0 | 0.80216 | 0 | 0 | - Hard coal (& non-renewable waste) | 14.3473 | 13.7298 | 14.152 | 14.5116 | 15.0827 | 15.3271 | 14.5735 | 15.1395 | 2.7996 | 0 | 0 | 0 | 0
- Gas | 40.324 | 43.304 | 41.61 | 40.222 | 42.603 | 40.899 | 41.6651 | 33.5942 | 41.8392 | 30.1067 | 5.3477 | 0 | 0 | - Lignite | 18.9799 | 19.8299 | 20.3641 | 19.7294 | 18.2868 | 17.3215 | 15.9325 | 1.6931 | 0.37155 | 0.0022153 | 0.16067 | 0 | 0
of which from H2 | 0 | 0 | 0 | 0 | 0 | 0 | 0 | 0.27995 | 1.7433 | 6.9477 | 10.6955 | 15.0424 | 19.2403 | - Gas (w/o H2) | 13.2636 | 16.4461 | 15.8027 | 15.2756 | 16.1799 | 15.5327 | 14.4293 | 11.6342 | 14.4896 | 10.4264 | 1.852 | 0 | 0
- Oil | 1.107 | 2.279 | 1.573 | 1.166 | 1.003 | 1.08 | 1.0848 | 0.69988 | 0 | 0.57897 | 0.13369 | 0 | 0 | - Oil & Diesel | 1.0084 | 2.6573 | 1.8779 | 1.4274 | 1.2111 | 1.3634 | 1.0526 | 0.63588 | 0.0090885 | 0.51342 | 0.11945 | 0 | 0
- Diesel | 0 | 0 | 0 | 0 | 0 | 0 | 0 | 0 | 0 | 0 | 0 | 0 | 0 | - Diesel | 0 | 0 | 0 | 0 | 0 | 0 | 0 | 0 | 0 | 0 | 0 | 0 | 0
- Nuclear | 0 | 0 | 0 | 0 | 0 | 0 | 0 | 0 | 0 | 0 | 0 | 0 | 0 | - Nuclear | 0 | 0 | 0 | 0 | 0 | 0 | 0 | 0 | 0 | 0 | 0 | 0 | 0
- Biomass (& renewable waste) | 1.144 | 1.368 | 1.281 | 1.404 | 1.42 | 1.599 | 3.4312 | 4.7592 | 7.8449 | 8.3372 | 8.3426 | 9.3866 | 10.0051 | - Hydrogen (fuel cells, gas power plants, gas CHP) | 0 | 0 | 0 | 0 | 0 | 0 | 0 | 0.094343 | 0.58305 | 2.3225 | 3.5806 | 5.0311 | 6.4326
- Hydro | 13.979 | 13.324 | 15.021 | 16.037 | 15.804 | 15.602 | 15.6714 | 16.7971 | 20.9196 | 27.7908 | 32.0865 | 36.1017 | 38.4807 | - Renewables | 11.6432 | 15.8267 | 17.9382 | 20.2109 | 23.1038 | 28.889 | 30.7839 | 114.0434 | 193.7012 | 279.3476 | 332.6029 | 364.211 | 370.7182
- Wind | 6.97 | 11.467 | 12.199 | 12.597 | 15.164 | 17.712 | 17.7908 | 34.2315 | 80.2225 | 130.7452 | 178.906 | 231.1211 | 265.8475 | - Hydro | 5.0017 | 4.8434 | 5.4603 | 5.8296 | 5.7449 | 5.6715 | 5.6405 | 5.4995 | 6.7277 | 8.7816 | 9.9653 | 11.0234 | 11.7498
of which wind offshore | 0 | 0 | 0 | 0 | 0 | 0 | 0 | 0.31867 | 15.705 | 27.1603 | 38.6494 | 53.8869 | 65.5825 | - Wind | 3.5528 | 5.4289 | 5.7754 | 5.9639 | 7.1792 | 8.3855 | 8.8151 | 13.7542 | 29.0701 | 45.7326 | 60.5785 | 75.6592 | 86.664
- PV | 2.322 | 5.019 | 6.205 | 8.069 | 9.926 | 14.845 | 14.2531 | 101.2509 | 162.1085 | 219.9187 | 250.3264 | 258.6408 | 245.4011 | of which wind offshore | 0 | 0 | 0 | 0 | 0 | 0 | 0 | 0.081477 | 3.9928 | 6.8664 | 9.7163 | 13.4717 | 16.3956
- Geothermal | 0.001 | 0.001 | 0 | 0.000512 | 0 | 0 | 0 | 2.7995 | 0.039173 | 11.5795 | 18.7171 | 24.0678 | 32.0672 | - PV | 2.3799 | 4.7519 | 5.8747 | 7.6395 | 9.3977 | 14.0549 | 15.0032 | 92.0462 | 147.3714 | 199.9261 | 227.5695 | 235.128 | 223.0919
- Solar thermal power plants | 0.003 | 0.004 | 0.004 | 0.00212 | 0.003 | 0.003 | 0.0025657 | 2.5196 | 14.8181 | 41.6862 | 58.8252 | 72.2034 | 80.1681 | - Biomass (& renewable waste) | 0.70706 | 0.80072 | 0.82602 | 0.77697 | 0.78075 | 0.77586 | 1.0898 | 1.1994 | 1.8593 | 1.9467 | 1.9402 | 2.1609 | 2.2922
- Ocean energy | 0 | 0 | 0 | 0 | 0 | 0 | 0 | 0 | 1.7433 | 4.6318 | 6.6847 | 9.0254 | 12.8269 | - Geothermal | 0.00013553 | 0.00013671 | 0 | 6.9997e-05 | 0 | 0 | 0.23413 | 0.38069 | 0.95517 | 1.5783 | 2.547 | 3.2735 | 4.3608
[14 empty] | - Solar thermal power plants | 0.0015997 | 0.001688 | 0.001688 | 0.00089464 | 0.001266 | 0.001266 | 0.0012451 | 1.1633 | 6.7758 | 18.8802 | 26.3912 | 32.0904 | 35.6303
Combined heat and power plants | 12.985 | 13.431 | 13.328 | 14.533 | 15.411 | 15.969 | 11.1783 | 2.2959 | 1.0331 | 0.46491 | 0.20921 | 0.094144 | 0.042365 | - Ocean energy | 0 | 0 | 0 | 0 | 0 | 0 | 0 | 0 | 0.94174 | 2.5021 | 3.6111 | 4.8756 | 6.9292
- Hard coal (& non-renewable waste) | 0 | 0 | 0 | 0 | 0 | 0 | 0 | 0 | 0.030994 | 0 | 0 | 0 | 0
- Lignite | 2.234 | 1.905 | 1.959 | 2.071 | 2.005 | 2.041 | 1.1178 | 0.054618 | 0.024578 | 0.01106 | 0 | 0 | 0 | Variable RES (PV, Wind, Ocean) | 5.9327 | 10.1808 | 11.6502 | 13.6034 | 16.5769 | 22.4404 | 23.8183 | 105.8005 | 177.3832 | 248.1608 | 291.7591 | 315.6628 | 316.6851
- Gas | 8.673 | 9.158 | 8.8 | 10.238 | 11.214 | 11.876 | 8.6073 | 1.7219 | 0.61651 | 0.23245 | 0.020921 | 0 | 0 | Share of variable RES | 0.10014 | 0.14865 | 0.16611 | 0.19118 | 0.22442 | 0.28611 | 0.31025 | 0.73862 | 0.83689 | 0.84809 | 0.86239 | 0.85489 | 0.83968
of which from H2 | 0 | 0 | 0 | 0 | 0 | 0 | 0 | 0 | 0 | 0 | 0 | 0 | 0
- Oil | 0.179 | 0.128 | 0.128 | 0.127 | 0.094 | 0.155 | 0.11178 | 0.022959 | 0.010331 | 0.0046491 | 0.0020921 | 0 | 0 | RES share (domestic generation) | 0.19653 | 0.23108 | 0.25577 | 0.28404 | 0.31279 | 0.36832 | 0.40098 | 0.79617 | 0.91388 | 0.95467 | 0.98311 | 0.98637 | 1
- Biomass (& renewable waste) | 1.899 | 2.24 | 2.441 | 2.097 | 2.098 | 1.897 | 1.3414 | 0.4938 | 0.29803 | 0.18839 | 0.15481 | 0.077198 | 0.033892
- Geothermal | 0 | 0 | 0 | 0 | 0 | 0 | 0 | 0.00028667 | 0.051657 | 0.027895 | 0.014645 | 0.0075315 | 0.0042365 | Final Energy Demand [PJ/a]
- Hydrogen | 0 | 0 | 0 | 0 | 0 | 0 | 0 | 0.0022959 | 0.0010331 | 0.00046491 | 0.016737 | 0.0094144 | 0.0042365 |  | 2012 | 2015 | 2016 | 2017 | 2018 | 2019 | 2020 | 2025 | 2030 | 2035 | 2040 | 2045 | 2050
CHP by producer | [13 empty] | Total (incl. non-Energy use) | 3309.7732 | 3354.821 | 3372.1892 | 3401.3244 | 3444.669 | 3415.6465 | 3379.3291 | 3174.9256 | 3159.3023 | 2870.6039 | 2817.9206 | 2770.3401 | 2802.5378
- Main activity producers | 5.186 | 5.134 | 5.062 | 4.898 | 4.963 | 4.769 | 0 | 0 | 0 | 0 | 0 | 0 | 0 | Total Energy use 1) | 3074.8876 | 3125.5707 | 3133.6446 | 3175.3271 | 3215.2224 | 3193.9006 | 3187.2362 | 2989.5938 | 2966.5432 | 2683.3869 | 2624.0761 | 2572.7866 | 2598.5884
- Autoproducers | 7.799 | 8.297 | 8.266 | 9.635 | 10.448 | 11.2 | 11.1783 | 2.2959 | 1.0331 | 0.46491 | 0.20921 | 0.094144 | 0.042365 | Transport | 1295.6065 | 1355.0511 | 1371.7331 | 1396.4324 | 1415.3352 | 1417.4497 | 1372.5242 | 1191.695 | 1050.9515 | 731.8409 | 620.7231 | 471.8837 | 405.4352
[14 empty] | - Oil products | 1262.3871 | 1314.7942 | 1332.1692 | 1359.3371 | 1375.3998 | 1373.8959 | 1349.5383 | 1144.6767 | 966.7757 | 453.3028 | 270.7605 | 56.7319 | -2.5696e-14
Total generation | 246.424 | 244.662 | 249.951 | 251.6926 | 254.942 | 258.075 | 254.9258 | 282.719 | 354.6729 | 482.5714 | 570.9074 | 655.5985 | 704.0412 | - Natural gas | 2.6865 | 3.6288 | 3.8997 | 3.5082 | 3.2634 | 3.1239 | 2.1832 | 1.5544 | 1.3177 | 0.87062 | 0.49666 | 0 | 0
- Fossil | 222.005 | 213.479 | 215.241 | 213.583 | 212.625 | 208.314 | 203.7767 | 120.079 | 58.2985 | 30.9338 | 6.3066 | 0 | 0 | - Biofuels | 9.6381 | 10.3187 | 6.7558 | 4.1672 | 5.0216 | 5.37 | 4.3551 | 8.9152 | 24.3373 | 60.0024 | 74.3051 | 65.9382 | 52.9102
- Hard coal (& non-renewable waste) | 73.926 | 64.89 | 66.885 | 68.585 | 71.284 | 72.439 | 72.7614 | 75.5869 | 13.9774 | 0 | 0 | 0 | 0 | - Synfuels | 0 | 0 | 0 | 0 | 0 | 0 | 8.2477e-05 | 7.3966e-05 | 0.87166 | 9.9975 | 25.7027 | 31.3334 | 28.4566
- Lignite | 97.796 | 93.72 | 96.245 | 93.245 | 86.427 | 81.865 | 79.5463 | 8.4532 | 1.855 | 0.01106 | 0.80216 | 0 | 0 | - Electricity | 14.6556 | 20.6676 | 21.9492 | 21.1788 | 21.4632 | 22.5144 | 18.6308 | 37.3725 | 57.8497 | 201.5358 | 239.8908 | 301.7615 | 304.6409
- Gas | 48.997 | 52.462 | 50.41 | 50.46 | 53.817 | 52.775 | 50.2724 | 35.3161 | 42.4558 | 30.3391 | 5.3687 | 0 | 0 | RES electricity | 1.4523 | 2.6342 | 3.048 | 3.2068 | 3.5626 | 4.3411 | 3.7381 | 21.4993 | 48.3408 | 188.617 | 237.2409 | 301.7615 | 304.6409
- Oil | 1.286 | 2.407 | 1.701 | 1.293 | 1.097 | 1.235 | 1.1966 | 0.72284 | 0.010331 | 0.58362 | 0.13579 | 0 | 0 | - Hydrogen | 0 | 0 | 0 | 0 | 0 | 0 | 0 | 0.73052 | 1.1172 | 7.0023 | 10.0639 | 16.1187 | 19.4275
- Diesel | 0 | 0 | 0 | 0 | 0 | 0 | 0 | 0 | 0 | 0 | 0 | 0 | 0 | RES share Transport | 0.00856 | 0.0095589 | 0.0071471 | 0.0052806 | 0.0060651 | 0.0068511 | 0.0058967 | 0.026135 | 0.071047 | 0.36295 | 0.55953 | 0.87978 | 1
- Nuclear | 0 | 0 | 0 | 0 | 0 | 0 | 0 | 0 | 0 | 0 | 0 | 0 | 0
- Hydrogen | 0 | 0 | 0 | 0 | 0 | 0 | 0 | 0.28225 | 1.7443 | 6.9482 | 10.7122 | 15.0518 | 19.2446 | Industry | 969.619 | 927.5077 | 910.4398 | 915.5208 | 928.1102 | 916.9296 | 996.8362 | 954.661 | 1068.1 | 1123.3045 | 1164.7211 | 1254.3418 | 1326.5581
- of which renewable H2 | 0 | 0 | 0 | 0 | 0 | 0 | 0 | 0 | 0 | 0 | 0 | 0 | 0 | - Electricity | 282.8232 | 275.1048 | 266.9868 | 266.9868 | 269.6616 | 271.0548 | 284.7289 | 298.9415 | 454.7374 | 604.0889 | 745.6519 | 850.2 | 941.7056
- Renewables (w/o renewable hydrogen) | 24.419 | 31.183 | 34.71 | 38.1096 | 42.317 | 49.761 | 51.1492 | 162.64 | 296.3744 | 451.6375 | 564.6008 | 655.5985 | 704.0412 | RES electricity | 28.0259 | 35.063 | 37.0757 | 40.4254 | 44.7603 | 52.2637 | 57.129 | 171.9723 | 379.991 | 565.3655 | 737.4149 | 850.2 | 941.7056
- Hydro | 13.979 | 13.324 | 15.021 | 16.037 | 15.804 | 15.602 | 15.6714 | 16.7971 | 20.9196 | 27.7908 | 32.0865 | 36.1017 | 38.4807 | - Public district heat | 0 | 0 | 0 | 0 | 0 | 0 | 0 | 0 | 0 | 0 | 0 | 0 | 0
- Wind | 6.97 | 11.467 | 12.199 | 12.597 | 15.164 | 17.712 | 17.7908 | 34.2315 | 80.2225 | 130.7452 | 178.906 | 231.1211 | 265.8475 | RES district heat | 0 | 0 | 0 | 0 | 0 | 0 | 0 | 0 | 0 | 0 | 0 | 0 | 0
- PV | 2.322 | 5.019 | 6.205 | 8.069 | 9.926 | 14.845 | 14.2531 | 101.2509 | 162.1085 | 219.9187 | 250.3264 | 258.6408 | 245.4011 | - Hard coal & lignite | 103.168 | 101.6645 | 116.8595 | 121.8465 | 132.5268 | 129.1981 | 142.9196 | 86.8804 | 83.7994 | 46.2134 | 0 | 0 | 0
- Biomass (& renewable waste) | 1.144 | 1.368 | 1.281 | 1.404 | 1.42 | 1.599 | 3.4312 | 4.7592 | 7.8449 | 8.3372 | 8.3426 | 9.3866 | 10.0051 | - Oil products | 179.5864 | 155.1691 | 144.6089 | 143.1652 | 155.2035 | 157.9113 | 175.728 | 37.8815 | 24.3954 | 7.4149 | 0 | 0 | 0
- Geothermal | 0.001 | 0.001 | 0 | 0.000512 | 0 | 0 | 0 | 2.7995 | 6.9732 | 11.5795 | 18.7171 | 24.0678 | 32.0672 | - Gas | 301.2345 | 279.6363 | 266.5566 | 260.2665 | 257.7483 | 254.4984 | 278.07 | 328.9819 | 191.578 | 173.0765 | 138.4744 | 73.2805 | 0
- Solar thermal power plants | 0.003 | 0.004 | 0.004 | 0.00212 | 0.003 | 0.003 | 0.0025657 | 2.5196 | 14.8181 | 41.6862 | 58.8252 | 72.2034 | 80.1681 | - Solar | 0 | 0 | 0 | 0 | 0 | 0 | 0 | 24.6926 | 48.4118 | 59.5824 | 67.2358 | 81.9921 | 96.0351
- Ocean energy | 0 | 0 | 0 | 0 | 0 | 0 | 0 | 0 | 1.7433 | 4.6318 | 6.6847 | 9.0254 | 12.8269 | - Biomass | 102.807 | 115.933 | 115.428 | 123.2558 | 112.97 | 104.267 | 114.8064 | 167.4061 | 243.0468 | 187.5689 | 130.9953 | 128.6142 | 154.3682
[14 empty] | - Geothermal | 0 | 0 | 0 | 0 | 0 | 0 | 0.58327 | 9.2597 | 15.9067 | 28.4458 | 36.1392 | 47.3732 | 57.6211
[14 empty] | - Hydrogen | 0 | 0 | 0 | 0 | 0 | 0 | 0 | 0.61732 | 6.2244 | 16.9137 | 46.2246 | 72.8818 | 76.8281
[14 empty] | RES share Industry | 0.13493 | 0.1628 | 0.16751 | 0.17878 | 0.16995 | 0.17071 | 0.17307 | 0.39171 | 0.64936 | 0.76371 | 0.87404 | 0.94158 | 1
Distribution losses | 14.7052 | 13.7383 | 16.372 | 13.218 | 13.3861 | 12.975 | 13.004 | 19.4653 | 23.3974 | 30.924 | 34.4246 | 38.6795 | 41.4041 | Other Sectors | 809.6621 | 843.0118 | 851.4717 | 863.374 | 871.777 | 859.5212 | 817.8757 | 843.2378 | 847.4917 | 828.2414 | 838.6319 | 846.5611 | 866.5951
Own consumption electricity | 26.4508 | 26.6757 | 26.965 | 29.502 | 29.0719 | 29.597 | 29.6632 | 19.4653 | 24.1521 | 30.924 | 34.4246 | 38.6795 | 40.024 | - Electricity | 452.988 | 464.2272 | 461.7936 | 468.8928 | 473.4252 | 475.9164 | 465.6 | 539.6263 | 574.2595 | 630.8457 | 666.839 | 704.6524 | 741.05
Electricity for hydrogen production | 0 | 0 | 0 | 0 | 0 | 0 | 0 | 0.96566 | 5.3291 | 19.143 | 36.093 | 53.8945 | 62.6921 | RES electricity | 44.8881 | 59.1673 | 64.128 | 70.9966 | 78.5823 | 91.7643 | 93.4195 | 310.4313 | 479.8669 | 590.4072 | 659.4727 | 704.6524 | 741.05
Electricity for synfuel production | 0 | 0 | 0 | 0 | 0 | 0 | 8.5684e-06 | 7.7869e-06 | 0.24213 | 2.7771 | 7.1396 | 8.7037 | 7.9046 | - Public district heat | 0 | 0 | 0 | 0 | 0 | 0 | 0 | 21.735 | 20.3985 | 18.908 | 17.45 | 16.3161 | 15.5375
Final energy consumption (electricity) | 205.268 | 204.248 | 206.614 | 208.9726 | 212.484 | 215.503 | 212.2585 | 242.8227 | 301.5521 | 398.8033 | 458.8255 | 515.6414 | 552.0164 | RES district heat | 0 | 0 | 0 | 0 | 0 | 0 | 0 | 0 | 0 | 0 | 0 | 0 | 0
[14 empty] | - Hard coal & lignite | 0.2313 | 0.261 | 0.30999 | 0.506 | 0.1238 | 0.020997 | 0.019549 | 15.1907 | 0 | 0 | 0 | 0 | 0
Variable RES (PV, Wind, Ocean) | 9.292 | 16.486 | 18.404 | 20.666 | 25.09 | 32.557 | 32.0439 | 135.4824 | 244.0743 | 355.2957 | 435.9171 | 498.7873 | 524.0755 | - Oil products | 110.1443 | 116.3063 | 122.4358 | 127.4842 | 129.8943 | 112.9648 | 101.7048 | 33.2405 | 10.4587 | 3.2502 | 0.90511 | 0.05675 | 0
Share of variable RES | 0.041855 | 0.077225 | 0.085504 | 0.082108 | 0.098415 | 0.12615 | 0.1257 | 0.47921 | 0.68817 | 0.73626 | 0.76355 | 0.76081 | 0.74438 | - Gas | 182.0043 | 198.0918 | 202.9275 | 204.1065 | 204.6915 | 206.9109 | 189.7403 | 93.5116 | 77.2302 | 48.8094 | 30.0305 | 8.4237 | 0
RES share (domestic generation) | 0.099093 | 0.12745 | 0.13887 | 0.15141 | 0.16599 | 0.19282 | 0.20064 | 0.57527 | 0.83563 | 0.9359 | 0.98895 | 1 | 1 | - Solar | 10.2721 | 12.3465 | 12.3748 | 13.0763 | 14.6792 | 15.5171 | 13.8436 | 16.1401 | 21.2067 | 28.0817 | 31.0996 | 31.5019 | 36.9213
[14 empty] | - Biomass | 54.022 | 51.779 | 51.63 | 49.3082 | 48.963 | 48.191 | 46.9675 | 117.3376 | 134.8495 | 87.1138 | 76.7579 | 66.2244 | 42.1648
Transport - Final Energy [PJ/a] | [13 empty] | - Geothermal | 0 | 0 | 0 | 0 | 0 | 0 | 0 | 6.456 | 9.0886 | 11.2327 | 15.5498 | 19.3858 | 25.3834
| 2012 | 2015 | 2016 | 2017 | 2018 | 2019 | 2020 | 2025 | 2030 | 2035 | 2040 | 2045 | 2050 | - Hydrogen | 0 | 0 | 0 | 0 | 0 | 0 | 0 | 0 | 0 | 0 | 0 | 0 | 5.5382
[14 empty] | RES share Other Sectors | 0.13485 | 0.14625 | 0.15048 | 0.15449 | 0.16314 | 0.18088 | 0.18857 | 0.53409 | 0.76108 | 0.86549 | 0.93352 | 0.97071 | 0.98207
road | 1088.8915 | 1123.7309 | 1130.1499 | 1154.5306 | 1166.4847 | 1165.7806 | 1165.6942 | 932.1313 | 771.2903 | 475.5784 | 395.9746 | 256.0754 | 189.1196
- fossil fuels | 1076.5668 | 1109.7834 | 1119.4943 | 1146.8552 | 1158.1997 | 1157.2003 | 1157.2003 | 913.7256 | 749.5773 | 333.4382 | 241.285 | 55.2663 | -2.5696e-14 | Total RES | 251.1056 | 287.2417 | 290.4404 | 304.4362 | 308.539 | 321.7142 | 334.8425 | 855.4582 | 1413.2594 | 1840.331 | 2148.2022 | 2417.9776 | 2583.0509
- biofuels | 9.6381 | 10.3187 | 6.7558 | 4.1672 | 5.0216 | 5.37 | 5.37 | 2.9542 | 2.205 | 1.9753 | 1.7908 | 1.553 | 1.3473 | RES share | 0.081663 | 0.091901 | 0.092685 | 0.095876 | 0.095962 | 0.10073 | 0.10506 | 0.28615 | 0.4764 | 0.68582 | 0.81865 | 0.93983 | 0.99402
- synfuels | 0 | 0 | 0 | 0 | 0 | 0 | 0 | 0 | 0 | 0 | 0 | 0 | 0
- natural gas | 2.6865 | 3.6288 | 3.8997 | 3.5082 | 3.2634 | 3.1239 | 3.1239 | 1.5544 | 1.3177 | 0.87062 | 0.49666 | 0 | 0 | Non energy use | 234.8856 | 229.2504 | 238.5446 | 225.9973 | 229.4467 | 221.746 | 192.0929 | 185.3319 | 192.759 | 187.2171 | 193.8445 | 197.5535 | 203.9494
- hydrogen | 0 | 0 | 0 | 0 | 0 | 0 | 0 | 0.73052 | 0.94292 | 6.6506 | 8.998 | 12.5153 | 13.215 | - Oil | 207.666 | 169.8594 | 179.2589 | 172.2277 | 173.1562 | 174.4312 | 142.3282 | 136.948 | 142.0507 | 137.5922 | 142.0752 | 144.3986 | 148.6656
- electricity | 0 | 0 | 0 | 0 | 0 | 0.086399 | 0 | 13.1665 | 17.2473 | 132.6437 | 143.4041 | 186.7407 | 174.5573 | - Gas | 27.2196 | 59.391 | 59.2857 | 53.7696 | 56.2905 | 47.3148 | 49.7648 | 48.3839 | 50.7084 | 49.6249 | 51.7693 | 53.155 | 55.2838
[14 empty] | - Coal | 0 | 0 | 0 | 0 | 0 | 0 | 0 | 0 | 0 | 0 | 0 | 0 | 0
rail | 57.2961 | 71.9462 | 75.339 | 76.1338 | 77.4842 | 79.751 | 71.7759 | 120.5182 | 151.2411 | 138.7012 | 120.3424 | 121.2697 | 130.0837
- fossil fuels | 42.6405 | 51.2786 | 53.3898 | 54.955 | 56.021 | 57.323 | 51.5907 | 93.1994 | 105.1746 | 60.0106 | 13.209 | 0.29545 | 0 | Energy-Releated CO2 Emissions [Million tons/a]
- biofuels | 0 | 0 | 0 | 0 | 0 | 0 | 0 | 3.1127 | 5.464 | 9.7984 | 10.6465 | 5.9534 | 0 |  | 2012 | 2015 | 2016 | 2017 | 2018 | 2019 | 2020 | 2025 | 2030 | 2035 | 2040 | 2045 | 2050
- synfuels | 0 | 0 | 0 | 0 | 0 | 0 | 0 | 7.3966e-05 | 6.6426e-05 | 6.324e-05 | 6.0158e-05 | 5.7899e-05 | 5.5698e-05
- electricity | 14.6556 | 20.6676 | 21.9492 | 21.1788 | 21.4632 | 22.428 | 20.1852 | 24.206 | 40.6024 | 68.8921 | 96.4867 | 115.0208 | 130.0836 | Condensation power plants | 226.99 | 212.9786 | 217.809 | 214.6514 | 205.4265 | 199.2542 | 201.7349 | 88.7034 | 32.7089 | 13.9278 | 3.0793 | 0 | 0
[14 empty] | - Hard coal (& non-renewable waste) | 76.1744 | 67.7593 | 70.1227 | 71.5194 | 74.5281 | 75.4889 | 74.9311 | 62.7814 | 11.2228 | 0 | 0 | 0 | 0
navigation | 23.221 | 23.4406 | 24.1221 | 24.2898 | 24.9033 | 32.53 | 32.53 | 33.7128 | 34.8637 | 35.1733 | 35.5284 | 36.0339 | 36.544 | - Lignite | 128.5084 | 120.5894 | 123.5523 | 119.843 | 107.3392 | 101.1474 | 104.0279 | 8.6727 | 1.7736 | 0 | 0.69183 | 0 | 0
- fossil fuels | 23.221 | 23.4406 | 24.1221 | 24.2898 | 24.9033 | 32.53 | 32.53 | 32.9711 | 25.1018 | 26.0283 | 8.8821 | 0 | 0 | - Gas | 21.4659 | 23.0067 | 23.2602 | 22.4383 | 22.8333 | 21.8362 | 21.9983 | 16.7282 | 19.7126 | 13.4604 | 2.2748 | 0 | 0
- biofuels | 0 | 0 | 0 | 0 | 0 | 0 | 0 | 0.74168 | 8.7159 | 7.0347 | 18.4748 | 19.8186 | 18.272 | - Oil + Diesel | 0.84127 | 1.6231 | 0.87388 | 0.85067 | 0.72587 | 0.78173 | 0.77758 | 0.52116 | 0 | 0.46745 | 0.11269 | 0 | 0
- synfuels | 0 | 0 | 0 | 0 | 0 | 0 | 0 | 0 | 0.87159 | 1.7587 | 7.1057 | 12.6119 | 12.0595
aviation | 117.2723 | 126.6627 | 131.2633 | 129.729 | 133.0124 | 123.7187 | 123.7434 | 105.3328 | 93.5564 | 82.388 | 68.8777 | 58.5047 | 49.6879 | Combined heat and power plants | 9.6888 | 9.4581 | 9.5962 | 10.7815 | 10.9457 | 12.0997 | 7.5323 | 1.2661 | 0.45755 | 0.15835 | 0.014591 | 0 | 0
- fossil fuels | 117.2723 | 126.6627 | 131.2633 | 129.729 | 133.0124 | 123.7187 | 123.7187 | 103.2261 | 85.6041 | 32.9552 | 6.8878 | 1.1701 | 0 | - Hard coal (& non-renewable waste) | 0 | 0 | 0 | 0 | 0 | 0 | 0 | 0 | 0.022177 | 0 | 0 | 0 | 0
- biofuels | 0 | 0 | 0 | 0 | 0 | 0 | 0.024681 | 2.1067 | 7.9523 | 41.194 | 43.393 | 38.6131 | 33.2909 | - Lignite | 3.5558 | 3.0275 | 3.1076 | 3.2286 | 3.0434 | 3.0616 | 1.0424 | 0.042443 | 0.019099 | 0.0085948 | 0 | 0 | 0
- synfuels | 0 | 0 | 0 | 0 | 0 | 0 | 0 | 0 | 0 | 8.2388 | 18.597 | 18.7215 | 16.397 | - Gas | 6.0199 | 6.3253 | 6.395 | 7.4242 | 7.8125 | 8.8743 | 6.3977 | 1.2037 | 0.40675 | 0.1452 | 0.012408 | 0 | 0
[14 empty] | - Oil | 0.1131 | 0.1053 | 0.0936 | 0.1287 | 0.0897 | 0.1638 | 0.092284 | 0.019996 | 0.0095221 | 0.0045498 | 0.0021823 | 0 | 0
total (incl. pipelines) | 1295.6065 | 1355.0511 | 1371.7331 | 1396.4324 | 1415.3352 | 1417.4497 | 1409.4129 | 1191.695 | 1050.9515 | 731.8409 | 620.7231 | 471.8837 | 405.4352
- fossil fuels | 1262.3871 | 1314.7942 | 1332.1692 | 1359.3371 | 1375.3998 | 1373.8959 | 1368.1636 | 1144.6767 | 966.7757 | 453.3028 | 270.7605 | 56.7319 | -2.5696e-14 | CO2 emissions power and CHP plants | 236.6788 | 222.4367 | 227.4052 | 225.4329 | 216.3722 | 211.3539 | 209.2672 | 89.9695 | 33.1665 | 14.0862 | 3.0939 | 0 | 0
- biofuels (incl. biogas) | 9.6381 | 10.3187 | 6.7558 | 4.1672 | 5.0216 | 5.37 | 5.3947 | 8.9152 | 24.3373 | 60.0024 | 74.3051 | 65.9382 | 52.9102 | - Hard coal (& non-renewable waste) | 76.1744 | 67.7593 | 70.1227 | 71.5194 | 74.5281 | 75.4889 | 74.9311 | 62.7814 | 11.245 | 0 | 0 | 0 | 0
- synfuels | 0 | 0 | 0 | 0 | 0 | 0 | 0 | 7.3966e-05 | 0.87166 | 9.9975 | 25.7027 | 31.3334 | 28.4566 | - Lignite | 132.0643 | 123.6169 | 126.6598 | 123.0716 | 110.3827 | 104.209 | 105.0703 | 8.7151 | 1.7927 | 0.0085948 | 0.69183 | 0 | 0
- natural gas | 2.6865 | 3.6288 | 3.8997 | 3.5082 | 3.2634 | 3.1239 | 3.1239 | 1.5544 | 1.3177 | 0.87062 | 0.49666 | 0 | 0 | - Gas | 27.4858 | 29.332 | 29.6552 | 29.8625 | 30.6458 | 30.7105 | 28.3959 | 17.9318 | 20.1193 | 13.6056 | 2.2872 | 0 | 0
- hydrogen | 0 | 0 | 0 | 0 | 0 | 0 | 0 | 0.73052 | 1.1172 | 7.0023 | 10.0639 | 16.1187 | 19.4275 | - Oil + Diesel | 0.95437 | 1.7284 | 0.96748 | 0.97937 | 0.81557 | 0.94553 | 0.86987 | 0.54116 | 0.0095221 | 0.472 | 0.11487 | 0 | 0
- electricity | 14.6556 | 20.6676 | 21.9492 | 21.1788 | 21.4632 | 22.5144 | 20.1852 | 37.3725 | 57.8497 | 201.5358 | 239.8908 | 301.7615 | 304.6409
[14 empty] | CO2 intensity (g/kWh) | 0 | 0 | 0 | 0 | 0 | 0 | 0 | 0 | 0 | 0 | 0 | 0 | 0
total RES | 11.0904 | 12.9528 | 9.8039 | 7.374 | 8.5842 | 9.7111 | 9.2867 | 31.1451 | 74.6669 | 265.6192 | 347.3125 | 415.1518 | 405.4352 | without credit for CHP heat | 0 | 0 | 0 | 0 | 0 | 0 | 0 | 0 | 0 | 0 | 0 | 0 | 0
RES share | 0.00856 | 0.0095589 | 0.0071471 | 0.0052806 | 0.0060651 | 0.0068511 | 0.0065891 | 0.026135 | 0.071047 | 0.36295 | 0.55953 | 0.87978 | 1 | - CO2 intensity fossil electr. generation | 1066.0968 | 1041.9605 | 1056.5143 | 1055.4813 | 1017.6234 | 1014.593 | 1026.9439 | 749.2527 | 568.9073 | 455.3647 | 490.5745 | #DIV/0! | 0
[14 empty] | - CO2 intensity total electr. generation | 960.4536 | 909.1591 | 909.7991 | 895.6673 | 848.7113 | 818.9632 | 820.8945 | 318.2295 | 93.5128 | 29.1898 | 5.4192 | 0 | 0
Heat supply and air conditioning [PJ/a]
[14 empty] | CO2 emissions by sector | 418.8548 | 405.9493 | 413.7109 | 409.0668 | 403.7625 | 397.8155 | 390.9131 | 217.5634 | 132.8716 | 66.6476 | 33.3449 | 8.8379 | -1.9272e-15
| 2012 | 2015 | 2016 | 2017 | 2018 | 2019 | 2020 | 2025 | 2030 | 2035 | 2040 | 2045 | 2050 | 0 | 0 | 0 | 0 | 0 | 0 | 0 | 0 | 0 | 0 | 0 | 0 | 0 | 0
District heating plants | 0 | 0 | 0 | 0 | 0 | 0 | 0 | 0 | 0 | 0 | 0 | 0 | 0 | - Industry 1) | 59.4205 | 56.1181 | 56.5597 | 59.2262 | 62.0315 | 64.1357 | 67.2736 | 31.976 | 21.2753 | 14.8728 | 7.7945 | 4.107 | 0
- Fossil fuels | 0 | 0 | 0 | 0 | 0 | 0 | 0 | 0 | 0 | 0 | 0 | 0 | 0 | - Other sectors 1) | 25.5134 | 26.7427 | 27.7108 | 28.2671 | 28.2462 | 26.5264 | 20.5032 | 10.8417 | 6.3277 | 3.8375 | 2.1639 | 0.47598 | 0
- Biomass | 0 | 0 | 0 | 0 | 0 | 0 | 0 | 0 | 0 | 0 | 0 | 0 | 0 | - Transport | 95.4709 | 99.2021 | 100.5954 | 102.6958 | 103.9906 | 103.9958 | 101.4015 | 86.0423 | 72.5596 | 34.0095 | 20.3072 | 4.2549 | -1.9272e-15
- Solar collectors | 0 | 0 | 0 | 0 | 0 | 0 | 0 | 0 | 0 | 0 | 0 | 0 | 0 | - Power generation 2) | 231.497 | 217.1886 | 222.1029 | 218.8776 | 209.4941 | 203.1576 | 201.7349 | 88.7034 | 32.7089 | 13.9278 | 3.0793 | 0 | 0
- Geothermal | 0 | 0 | 0 | 0 | 0 | 0 | 0 | 0 | 0 | 0 | 0 | 0 | 0 | - Other conversion 3) - part of industry & transport | 6.953 | 6.6977 | 6.7421 | 6.791 | 6.9556 | 6.7972 | 7.066 | 5.4181 | 4.1166 | 1.9024 | 1.0827 | 0.22317 | 0
Heat from CHP 1) | 14.0238 | 14.5055 | 14.3942 | 15.6956 | 16.6439 | 17.2465 | 17.2465 | 15.3494 | 6.9072 | 3.1083 | 1.3987 | 0.62942 | 0.28324 | Population (Mill.) | 22.7335 | 23.816 | 24.1909 | 24.6019 | 24.9827 | 25.3657 | 25.687 | 27.836 | 29.5438 | 30.9955 | 32.1818 | 33.1556 | 34.0775
- Fossil fuels | 11.9729 | 12.0863 | 11.758 | 13.4309 | 14.378 | 15.1978 | 12.1887 | 2.439 | 0.87555 | 0.33094 | 0.031592 | 0 | 0 | CO2 emissions per capita (t/capita) | 18.4246 | 17.0452 | 17.1019 | 16.6275 | 16.1617 | 15.6832 | 15.2183 | 7.8159 | 4.4974 | 2.1502 | 1.0361 | 0.26656 | -5.6553e-17
- Biomass | 2.0509 | 2.4192 | 2.6363 | 2.2648 | 2.2658 | 2.0488 | 5.0578 | 12.9104 | 6.0317 | 2.7773 | 1.3671 | 0.62942 | 0.28324
- Geothermal | 0 | 0 | 0 | 0 | 0 | 0 | 0 | 0 | 0 | 0 | 0 | 0 | 0 | Primary Energy Demand [PJ/a]
- Hydrogen | 0 | 0 | 0 | 0 | 0 | 0 | 0 | 0 | 0 | 0 | 0 | 0 | 0 |  | 2012 | 2015 | 2016 | 2017 | 2018 | 2019 | 2020 | 2025 | 2030 | 2035 | 2040 | 2045 | 2050
Direct heating | 862.9722 | 861.4041 | 863.7584 | 872.0981 | 906.0756 | 882.8489 | 905.4961 | 868.751 | 948.7416 | 953.9437 | 958.26 | 997.4624 | 1041.1423 | Total (incl. non-energy-use) | 5001.3827 | 5015.7018 | 5106.2071 | 5150.3527 | 5148.6551 | 5076.899 | 5016.5435 | 4156.205 | 3824.1602 | 3564.7205 | 3489.3053 | 3506.8809 | 3607.1209
- Fossil fuels | 706.764 | 692.5146 | 694.8979 | 697.9601 | 734.7588 | 719.0386 | 739.8339 | 502.4605 | 330.9374 | 243.2825 | 152.7609 | 75.6449 | 0 | - Fossil (excluding on-energy use) | 4406.3308 | 4447.1095 | 4516.1347 | 4545.4059 | 4532.7886 | 4455.3149 | 4398.1033 | 2917.8488 | 1896.2972 | 1006.8425 | 500.0129 | 140.2118 | 0
- Biomass | 126.5369 | 136.1621 | 135.6286 | 139.9369 | 134.1261 | 126.5441 | 131.2456 | 233.0549 | 314.2984 | 229.9369 | 175.7132 | 165.8652 | 166.3527 | - Hard coal | 752.3405 | 737.0755 | 763.5773 | 781.6073 | 811.1755 | 815.3678 | 846.2807 | 870.9959 | 234.0726 | 53.5901 | 0.67375 | 0 | 0
- Solar collectors | 10.2721 | 12.3465 | 12.3748 | 13.0763 | 14.6792 | 15.5171 | 13.8436 | 40.8327 | 69.6185 | 87.6641 | 98.3353 | 113.494 | 132.9564 | - Lignite | 992.8777 | 1063.1076 | 1101.3172 | 1074.1338 | 972.1823 | 917.7909 | 931.0516 | 97.7757 | 17.7491 | 0.085097 | 6.8498 | 0 | 0
- Geothermal | 0 | 0 | 0 | 0 | 0 | 0 | 0.58327 | 15.7158 | 24.9953 | 39.6785 | 51.689 | 66.759 | 83.0044 | - Natural gas | 1049.6174 | 1020.6561 | 1021.3255 | 1027.2407 | 1058.6482 | 1048.2655 | 967.1354 | 719.1905 | 636.6508 | 478.0525 | 216.9673 | 83.3977 | 0
- Heat pumps 2) | 0 | 0 | 0 | 0 | 0 | 0 | 0 | 47.0059 | 70.4754 | 157.4433 | 228.9561 | 267.11 | 290.8545 | - Crude oil | 1611.4952 | 1626.2703 | 1629.9146 | 1662.424 | 1690.7826 | 1673.8907 | 1653.6357 | 1229.8867 | 1007.8247 | 475.1149 | 275.522 | 56.8142 | 0
- Electric direct heating | 19.3991 | 20.3809 | 20.8571 | 21.1248 | 22.5114 | 21.749 | 19.9898 | 25.6686 | 24.6489 | 18.3443 | 17.5814 | 17.062 | 16.7097 | - Nuclear | 0 | 0 | 0 | 0 | 0 | 0 | 0 | 0 | 0 | 0 | 0 | 0 | 0
- Hydrogen | 0 | 0 | 0 | 0 | 0 | 0 | 0 | 0.30866 | 3.1122 | 8.4569 | 23.1123 | 36.4409 | 43.9522 | - Renewables | 335.4863 | 339.342 | 351.5279 | 378.9494 | 386.4198 | 399.8382 | 426.3472 | 1053.0244 | 1735.104 | 2370.6609 | 2795.4479 | 3169.1156 | 3403.1715
[14 empty] | - Hydro | 66.0168 | 47.9664 | 54.0756 | 57.7332 | 56.8944 | 56.1672 | 56.4172 | 60.4695 | 75.3106 | 100.0468 | 115.5113 | 129.966 | 138.5305
Total heat supply3) | 876.996 | 875.9096 | 878.1527 | 887.7938 | 922.7195 | 900.0954 | 922.7426 | 884.1004 | 955.6488 | 957.052 | 959.6587 | 998.0918 | 1041.4256 | - Wind | 36.9072 | 41.2812 | 43.9164 | 45.3492 | 54.5904 | 63.7632 | 64.047 | 120.9391 | 276.139 | 425.199 | 558.3047 | 703.9827 | 808.0945
- Fossil fuels | 718.7369 | 704.6009 | 706.6559 | 711.391 | 749.1368 | 734.2364 | 752.0226 | 504.8995 | 331.813 | 243.6135 | 152.7925 | 75.6449 | 0 | - Solar | 25.4475 | 30.4559 | 34.7588 | 42.1478 | 50.4458 | 68.9921 | 65.1802 | 429.8173 | 801.4214 | 1302.4944 | 1602.2071 | 1794.2666 | 1870.6495
- Biomass | 128.5878 | 138.5813 | 138.2649 | 142.2017 | 136.392 | 128.5929 | 136.3034 | 245.9653 | 320.3301 | 232.7142 | 177.0803 | 166.4947 | 166.636 | - Biomass | 207.1112 | 219.6349 | 218.777 | 233.7174 | 224.4892 | 210.9157 | 240.1196 | 416.0044 | 525.8582 | 444.8815 | 376.2893 | 355.0058 | 341.2737
- Solar collectors | 10.2721 | 12.3465 | 12.3748 | 13.0763 | 14.6792 | 15.5171 | 13.8436 | 40.8327 | 69.6185 | 87.6641 | 98.3353 | 113.494 | 132.9564 | - Geothermal | 0.0036 | 0.0036 | 0 | 0.0018432 | 0 | 0 | 0.58327 | 25.794 | 50.0989 | 81.3647 | 119.0706 | 153.403 | 198.4465
- Geothermal | 0 | 0 | 0 | 0 | 0 | 0 | 0.58327 | 15.7158 | 24.9953 | 39.6785 | 51.689 | 66.759 | 83.0044 | - Ocean energy | 0 | 0 | 0 | 0 | 0 | 0 | 0 | 0 | 6.2759 | 16.6745 | 24.0649 | 32.4915 | 46.1768
- Heat pumps 2) | 0 | 0 | 0 | 0 | 0 | 0 | 0 | 47.0059 | 70.4754 | 157.4433 | 228.9561 | 267.11 | 290.8545
- Electric direct heating (incl. process heat) | 19.3991 | 20.3809 | 20.8571 | 21.1248 | 22.5114 | 21.749 | 19.9898 | 29.3725 | 135.3044 | 187.4815 | 227.6932 | 272.1485 | 324.022
- Hydrogen | 0 | 0 | 0 | 0 | 0 | 0 | 0 | 0.30866 | 3.1122 | 8.4569 | 23.1123 | 36.4409 | 43.9522
RES share (including RES electricity) | 0.16053 | 0.17528 | 0.17484 | 0.17851 | 0.16777 | 0.16476 | 0.1677 | 0.39222 | 0.61739 | 0.72235 | 0.83553 | 0.92421 | 1 | Total RES | 291.3988 | 339.342 | 351.5279 | 378.9494 | 386.4198 | 399.8382 | 426.3472 | 1053.0244 | 1735.104 | 2370.6609 | 2795.4479 | 3169.1156 | 3403.1715
electricity consumption heat pumps (TWh/a) | 0 | 0 | 0 | 0 | 0 | 0 | 0 | 0 | 0 | 0 | 0 | 0 | 0 | RES share | 0.058065 | 0.070896 | 0.072217 | 0.076954 | 0.078553 | 0.082353 | 0.088372 | 0.26519 | 0.47781 | 0.7019 | 0.84827 | 0.95763 | 1