## Annex_Canada
Canada | [6 empty] | 1.5˚C
Electricity generation [TWh/a] | [13 empty] | Installed Capacity [GW]
| 2012 | 2015 | 2016 | 2017 | 2018 | 2019 | 2020 | 2025 | 2030 | 2035 | 2040 | 2045 | 2050 |  | 2012 | 2015 | 2016 | 2017 | 2018 | 2019 | 2020 | 2025 | 2030 | 2035 | 2040 | 2045 | 2050
Power plants | 625.64 | 651.092 | 659.504 | 664.307 | 650.34 | 643.109 | 639.9713 | 745.699 | 866.3194 | 1191.0771 | 1326.879 | 1437.9078 | 1505.9019 | Total generation | 133.8985 | 145.9558 | 148.9697 | 147.3472 | 149.2414 | 149.6818 | 147.523 | 200.4859 | 273.0378 | 425.8278 | 480.7599 | 520.2952 | 551.6756
- Hard coal (& non-renewable waste) | 13.933 | 5.491 | 5.517 | 5.49 | 5.929 | 5.577 | 4.4398 | 2.9573 | 0 | 0 | 0 | 0 | 0 | - Fossil | 30.3285 | 33.7857 | 33.7305 | 31.885 | 32.9941 | 33.3092 | 21.9794 | 18.2503 | 11.5929 | 8.6142 | 0 | 0 | 0
- Lignite | 53.214 | 56.513 | 56.668 | 54.595 | 41.052 | 37.405 | 32.1025 | 22.1796 | 0 | 0 | 0 | 0 | 0 | - Hard coal (& non-renewable waste) | 1.8665 | 0.74165 | 0.74512 | 0.74152 | 0.8045 | 0.75756 | 0.60485 | 0.3943 | 0 | 0 | 0 | 0 | 0
- Gas | 46.101 | 50.831 | 50.003 | 48.458 | 56.771 | 58.916 | 38.1491 | 33.3767 | 29.7642 | 24.8737 | 0 | 0 | 0 | - Lignite | 7.0952 | 7.5351 | 7.5557 | 7.2793 | 5.4736 | 4.9873 | 4.2803 | 2.9573 | 0 | 0 | 0 | 0 | 0
of which from H2 | 0 | 0 | 0 | 0 | 0 | 0 | 0 | 0 | 0 | 0 | 0 | 0 | 0 | - Gas (w/o H2) | 15.1638 | 19.3047 | 18.9902 | 18.4035 | 21.5606 | 22.3752 | 13.2116 | 11.5589 | 10.3078 | 8.6142 | 0 | 0 | 0
- Oil | 15.488 | 15.483 | 16.071 | 13.624 | 12.861 | 12.945 | 9.6851 | 8.3496 | 3.2128 | 0 | 0 | 0 | 0 | - Oil & Diesel | 6.203 | 6.2042 | 6.4394 | 5.4606 | 5.1554 | 5.189 | 3.8826 | 3.3398 | 1.2851 | 0 | 0 | 0 | 0
- Diesel | 0 | 0 | 0 | 0 | 0 | 0 | 0 | 0 | 0 | 0 | 0 | 0 | 0 | - Diesel | 0 | 0 | 0 | 0 | 0 | 0 | 0 | 0 | 0 | 0 | 0 | 0 | 0
- Nuclear | 94.862 | 101.809 | 101.429 | 101.299 | 100.731 | 101.197 | 100.7025 | 97.6821 | 69.5504 | 0 | 0 | 0 | 0 | - Nuclear | 13.624 | 13.624 | 13.624 | 13.624 | 13.624 | 13.624 | 14.451 | 14.5215 | 10.3394 | 0 | 0 | 0 | 0
- Biomass (& renewable waste) | 9.622 | 8.951 | 9.462 | 11.209 | 10.177 | 10.702 | 10.6497 | 12.3029 | 14.093 | 18.6913 | 20.695 | 22.2803 | 23.3534 | - Hydrogen (fuel cells, gas power plants, gas CHP) | 0 | 0 | 0 | 0 | 0 | 0 | 0 | 0.12162 | 0.21283 | 0.27933 | 0.32589 | 0.35644 | 0.37426
- Hydro | 380.229 | 382.155 | 385.394 | 394.548 | 385.84 | 379.631 | 403.1817 | 403.7513 | 406.9979 | 421.0371 | 419.556 | 424.5926 | 440.5929 | - Renewables | 89.946 | 98.5461 | 101.6151 | 101.8382 | 102.6232 | 102.7487 | 111.0926 | 167.5925 | 250.8927 | 416.9343 | 480.434 | 519.9388 | 551.3013
- Wind | 11.31 | 26.964 | 30.93 | 31.511 | 33.183 | 32.657 | 35.6975 | 131.2333 | 250.3288 | 532.1199 | 619.5046 | 701.7007 | 736.5171 | - Hydro | 81 | 81 | 81 | 81 | 81 | 81 | 85.9167 | 86.3359 | 87.0151 | 90.001 | 89.6689 | 90.7296 | 93.7432
of which wind offshore | 0 | 0 | 0 | 0 | 0 | 0 | 0.0001225 | 2.1055 | 32.3772 | 102.5036 | 154.2997 | 196.8788 | 206.8709 | - Wind | 5.765 | 12.7657 | 14.6434 | 14.9184 | 15.71 | 15.461 | 17.6875 | 52.5992 | 92.9471 | 187.1109 | 207.4908 | 226.3502 | 237.5585
- PV | 0.881 | 2.895 | 4.03 | 3.573 | 3.796 | 4.079 | 4.7234 | 32.3876 | 88.9847 | 185.3694 | 252.2 | 267.9121 | 277.3711 | of which wind offshore | 0 | 0 | 0 | 0 | 0 | 0 | 3.2236e-05 | 0.53834 | 8.2315 | 25.9138 | 38.7904 | 49.2197 | 51.7177
- Geothermal | 0 | 0 | 0 | 0 | 0 | 0 | 0 | 0.73932 | 0.049504 | 4.4928 | 7.4617 | 10.7111 | 14.0337 | - PV | 0.90296 | 2.7409 | 3.8155 | 3.3828 | 3.594 | 3.8619 | 4.6958 | 24.758 | 65.0175 | 129.712 | 169.3137 | 184.7669 | 198.1222
- Solar thermal power plants | 0 | 0 | 0 | 0 | 0 | 0 | 0.63997 | 0.73932 | 1.6938 | 4.4928 | 7.4617 | 10.7111 | 14.0337 | - Biomass (& renewable waste) | 2.2632 | 2.0326 | 2.1463 | 2.5338 | 2.3087 | 2.4252 | 2.4819 | 3.4575 | 3.9931 | 5.0376 | 5.5675 | 6.089 | 6.1509
- Ocean energy | 0.027 | 0.013 | 0.019 | 0.006 | 0.02 | 0.001 | 0 | 0 | 1.6938 | 4.4928 | 7.4617 | 10.7111 | 14.0337 | - Geothermal | 0 | 0 | 0 | 0 | 0 | 0 | 0 | 0.10053 | 0.2303 | 0.61089 | 1.0146 | 1.4564 | 1.9082
[14 empty] | - Solar thermal power plants | 0 | 0 | 0 | 0 | 0 | 0 | 0.31056 | 0.34135 | 0.77451 | 2.0349 | 3.3476 | 4.7605 | 6.2372
Combined heat and power plants | 14.533 | 14.311 | 12.296 | 6.325 | 10.07 | 9.582 | 9.3329 | 9.0995 | 7.9621 | 6.9668 | 6.096 | 5.334 | 4.6672 | - Ocean energy | 0.01485 | 0.0068203 | 0.0099681 | 0.0031478 | 0.010493 | 0.00052464 | 0 | 0 | 0.91499 | 2.4271 | 4.0309 | 5.7862 | 7.5811
- Hard coal (& non-renewable waste) | 0.045 | 0.045 | 0.045 | 0.045 | 0.066 | 0.066 | 0.064284 | 0 | 0 | 0 | 0 | 0 | 0
- Lignite | 0 | 0 | 0 | 0 | 0 | 0 | 0 | 0 | 0 | 0 | 0 | 0 | 0 | Variable RES (PV, Wind, Ocean) | 6.6828 | 15.5135 | 18.4688 | 18.3044 | 19.3145 | 19.3234 | 22.3833 | 77.3571 | 158.8797 | 319.2499 | 380.8354 | 416.9033 | 443.2618
- Gas | 14.36 | 14.048 | 12.032 | 6.062 | 9.768 | 9.28 | 9.0387 | 5.8083 | 4.0658 | 2.8461 | 1.513 | 0 | 0 | Share of variable RES | 0.04991 | 0.10629 | 0.12398 | 0.12423 | 0.12942 | 0.1291 | 0.15173 | 0.38585 | 0.5819 | 0.74972 | 0.79215 | 0.80128 | 0.80348
of which from H2 | 0 | 0 | 0 | 0 | 0 | 0 | 0 | 0 | 0 | 0 | 0 | 0 | 0
- Oil | 0.01 | 0.01 | 0.01 | 0.01 | 0.01 | 0.01 | 0.00974 | 0 | 0 | 0 | 0 | 0 | 0 | RES share (domestic generation) | 0.67175 | 0.67518 | 0.68212 | 0.69114 | 0.68763 | 0.68645 | 0.75305 | 0.83593 | 0.91889 | 0.97911 | 0.99932 | 0.99931 | 1
- Biomass (& renewable waste) | 0.118 | 0.208 | 0.209 | 0.208 | 0.226 | 0.226 | 0.22012 | 2.8395 | 3.1058 | 3.0833 | 3.3725 | 4.0101 | 3.2771
- Geothermal | 0 | 0 | 0 | 0 | 0 | 0 | 0 | 0 | 0 | 0 | 0 | 0 | 0 | Final Energy Demand [PJ/a]
- Hydrogen | 0 | 0 | 0 | 0 | 0 | 0 | 0 | 0.4517 | 0.79048 | 1.0375 | 1.2104 | 1.3239 | 1.3901 |  | 2012 | 2015 | 2016 | 2017 | 2018 | 2019 | 2020 | 2025 | 2030 | 2035 | 2040 | 2045 | 2050
CHP by producer | [13 empty] | Total (incl. non-Energy use) | 8001.0307 | 8135.1115 | 8181.1814 | 8289.7237 | 8542.2529 | 8461.6337 | 8376.401 | 7707.0711 | 7773.55 | 6986.5549 | 6689.3826 | 6515.0337 | 6508.9461
- Main activity producers | 14.505 | 14.242 | 12.227 | 6.256 | 10.001 | 9.513 | 9.2657 | 9.034 | 7.9048 | 6.9167 | 6.0521 | 5.2956 | 4.6336 | Total Energy use 1) | 6943.8665 | 7176.8768 | 7183.7555 | 7388.7466 | 7642.4172 | 7641.69 | 7602.7084 | 6983.1935 | 7031.4805 | 6293.9499 | 6015.0878 | 5847.3441 | 5839.6393
- Autoproducers | 0.028 | 0.069 | 0.069 | 0.069 | 0.069 | 0.069 | 0.067206 | 0.065526 | 0.057335 | 0.050168 | 0.043897 | 0.03841 | 0.033609 | Transport | 2592.7811 | 2662.6024 | 2676.0889 | 2754.8302 | 2854.8585 | 2846.8695 | 2776.4688 | 2364.5516 | 2309.5581 | 1618.1689 | 1292.2182 | 1064.588 | 942.161
[14 empty] | - Oil products | 2402.2512 | 2413.43 | 2420.0229 | 2504.5597 | 2588.8435 | 2578.5215 | 2663.8514 | 2181.9232 | 2029.0561 | 757.0548 | 270.6126 | 28.7368 | 0
Total generation | 640.082 | 665.208 | 671.61 | 670.43 | 660.204 | 652.466 | 649.084 | 751.959 | 872.8695 | 1199.4535 | 1337.0642 | 1449.9428 | 1521.3257 | - Natural gas | 1.5498 | 1.5876 | 1.6398 | 1.9161 | 1.9584 | 2.124 | 19.15 | 8.2051 | 8.9792 | 9.0484 | 4.4934 | 0 | 0
- Fossil | 143.151 | 142.421 | 140.346 | 128.284 | 126.457 | 124.199 | 93.4892 | 72.6714 | 37.0427 | 27.7198 | 1.513 | 0 | 0 | - Biofuels | 72.5948 | 77.5884 | 78.2068 | 89.6376 | 90.1856 | 92.328 | 90.7307 | 109.5353 | 148.9532 | 258.4154 | 333.1982 | 305.6874 | 256.6714
- Hard coal (& non-renewable waste) | 13.978 | 5.536 | 5.562 | 5.535 | 5.995 | 5.643 | 4.5041 | 2.9573 | 0 | 0 | 0 | 0 | 0 | - Synfuels | 0 | 0 | 0 | 0 | 0 | 0 | 5.0196e-05 | 7.3966e-05 | 1.3852 | 21.6279 | 53.8028 | 59.4019 | 56.6465
- Lignite | 53.214 | 56.513 | 56.668 | 54.595 | 41.052 | 37.405 | 32.1025 | 22.1796 | 0 | 0 | 0 | 0 | 0 | - Electricity | 15.3684 | 24.1812 | 27.1188 | 28.314 | 28.656 | 27.648 | 21.8867 | 62.6473 | 98.877 | 438.7449 | 485.4974 | 510.8846 | 490.3447
- Gas | 60.461 | 64.879 | 62.035 | 54.52 | 66.539 | 68.196 | 47.1878 | 39.185 | 33.83 | 27.7198 | 1.513 | 0 | 0 | RES electricity | 9.6537 | 15.3031 | 17.3562 | 18.6181 | 18.795 | 18.0969 | 15.3387 | 48.4548 | 86.8023 | 428.6053 | 484.948 | 510.8846 | 490.3447
- Oil | 15.498 | 15.493 | 16.081 | 13.634 | 12.871 | 12.955 | 9.6948 | 8.3496 | 3.2128 | 0 | 0 | 0 | 0 | - Hydrogen | 0 | 0 | 0 | 0 | 0 | 0 | 0 | 10.4458 | 31.2866 | 142.326 | 149.1071 | 159.8773 | 138.4984
- Diesel | 0 | 0 | 0 | 0 | 0 | 0 | 0 | 0 | 0 | 0 | 0 | 0 | 0 | RES share Transport | 0.031722 | 0.034887 | 0.03571 | 0.039297 | 0.038174 | 0.038788 | 0.038203 | 0.071234 | 0.11622 | 0.52589 | 0.79016 | 0.97301 | 1
- Nuclear | 94.862 | 101.809 | 101.429 | 101.299 | 100.731 | 101.197 | 100.7025 | 97.6821 | 69.5504 | 0 | 0 | 0 | 0
- Hydrogen | 0 | 0 | 0 | 0 | 0 | 0 | 0 | 0.4517 | 0.79048 | 1.0375 | 1.2104 | 1.3239 | 1.3901 | Industry | 1823.5283 | 1846.8535 | 1896.3898 | 1892.004 | 1906.9762 | 1921.199 | 1922.3019 | 1801.6723 | 1912.5476 | 1957.882 | 1961.7406 | 2059.8309 | 2162.304
- of which renewable H2 | 0 | 0 | 0 | 0 | 0 | 0 | 0 | 0 | 0 | 0 | 0 | 0 | 0 | - Electricity | 628.2576 | 627.5124 | 655.722 | 655.722 | 661.8888 | 680.85 | 636.1265 | 699.9573 | 908.0829 | 1147.1187 | 1332.0572 | 1469.8325 | 1595.0903
- Renewables (w/o renewable hydrogen) | 402.069 | 420.978 | 429.835 | 440.847 | 433.016 | 427.07 | 454.8923 | 581.6055 | 766.2763 | 1171.7337 | 1335.5511 | 1449.9428 | 1521.3257 | RES electricity | 394.6415 | 397.1223 | 419.6666 | 431.1756 | 434.121 | 445.6487 | 445.8114 | 541.3846 | 797.1895 | 1120.6083 | 1330.5499 | 1469.8325 | 1595.0903
- Hydro | 380.229 | 382.155 | 385.394 | 394.548 | 385.84 | 379.631 | 403.1817 | 403.7513 | 406.9979 | 421.0371 | 419.556 | 424.5926 | 440.5929 | - Public district heat | 26.796 | 24.84 | 26.167 | 26.244 | 25.858 | 22.932 | 19.4987 | 23.3861 | 25.0523 | 26.5935 | 28.0339 | 29.5471 | 31.4681
- Wind | 11.31 | 26.964 | 30.93 | 31.511 | 33.183 | 32.657 | 35.6975 | 131.2333 | 250.3288 | 532.1199 | 619.5046 | 701.7007 | 736.5171 | RES district heat | 21.6902 | 18.9172 | 19.9278 | 19.9865 | 20.221 | 17.8554 | 15.248 | 23.3861 | 0 | 0 | 0 | 0 | 0
- PV | 0.881 | 2.895 | 4.03 | 3.573 | 3.796 | 4.079 | 4.7234 | 32.3876 | 88.9847 | 185.3694 | 252.2 | 267.9121 | 277.3711 | - Hard coal & lignite | 87.0876 | 71.56 | 67.2562 | 73.4189 | 71.6595 | 68.6773 | 71.8888 | 149.606 | 137.9792 | 72.6615 | 0 | 0 | 0
- Biomass (& renewable waste) | 9.622 | 8.951 | 9.462 | 11.209 | 10.177 | 10.702 | 10.6497 | 12.3029 | 14.093 | 18.6913 | 20.695 | 22.2803 | 23.3534 | - Oil products | 187.0593 | 190.0219 | 192.4806 | 210.6707 | 208.7363 | 214.9188 | 226.3154 | 65.231 | 40.1681 | 11.6585 | 0 | 0 | 0
- Geothermal | 0 | 0 | 0 | 0 | 0 | 0 | 0 | 0.73932 | 1.6938 | 4.4928 | 7.4617 | 10.7111 | 14.0337 | - Gas | 645.1527 | 646.2752 | 725.072 | 702.7634 | 714.1366 | 711.1509 | 735.2635 | 566.4994 | 315.4411 | 272.129 | 209.9521 | 108.0317 | 0
- Solar thermal power plants | 0 | 0 | 0 | 0 | 0 | 0 | 0.63997 | 0.73932 | 1.6938 | 4.4928 | 7.4617 | 10.7111 | 14.0337 | - Solar | 0 | 0 | 0 | 0 | 0 | 0 | 0 | 42.5202 | 79.712 | 93.6818 | 101.9416 | 120.8745 | 143.0368
- Ocean energy | 0.027 | 0.013 | 0.019 | 0.006 | 0.02 | 0.001 | 0 | 0 | 1.6938 | 4.4928 | 7.4617 | 10.7111 | 14.0337 | - Biomass | 249.175 | 286.644 | 229.692 | 223.185 | 224.697 | 222.67 | 232.1491 | 237.4641 | 369.6722 | 262.7199 | 164.8773 | 154.2625 | 192.4574
[14 empty] | - Geothermal | 0 | 0 | 0 | 0 | 0 | 0 | 1.0599 | 15.9451 | 26.1911 | 44.7255 | 54.7936 | 69.8386 | 85.8221
[14 empty] | - Hydrogen | 0 | 0 | 0 | 0 | 0 | 0 | 0 | 1.063 | 10.2487 | 26.5935 | 70.0848 | 107.444 | 114.4294
[14 empty] | RES share Industry | 0.36496 | 0.38048 | 0.35293 | 0.35642 | 0.35608 | 0.35716 | 0.36117 | 0.47831 | 0.67084 | 0.79082 | 0.87792 | 0.93321 | 0.98545
Distribution losses | 26.011 | 33.263 | 32.537 | 35.407 | 34.101 | 33.797 | 33.3634 | 47.1445 | 52.2456 | 68.872 | 73.4983 | 79.0307 | 83.0399 | Other Sectors | 2527.5571 | 2667.4209 | 2611.2768 | 2741.9124 | 2880.5825 | 2873.6215 | 2903.9377 | 2816.9697 | 2809.3748 | 2717.899 | 2761.129 | 2722.9252 | 2735.1742
Own consumption electricity | 57.184 | 57.149 | 57.297 | 57.107 | 56.882 | 55.964 | 46.1955 | 47.1445 | 53.9309 | 68.872 | 73.4983 | 79.0307 | 80.2719 | - Electricity | 1090.2672 | 1141.722 | 1124.2332 | 1165.3776 | 1197.1872 | 1198.296 | 1189.8078 | 1358.8958 | 1419.931 | 1613.352 | 1710.3634 | 1812.7579 | 1900.4817
Electricity for hydrogen production | 0 | 0 | 0 | 0 | 0 | 0 | 0.0003712 | 6.3803 | 21.1227 | 72.3602 | 90.7202 | 109.7361 | 116.5649 | RES electricity | 684.8539 | 722.5407 | 719.5169 | 766.304 | 785.2137 | 784.3417 | 833.8434 | 1051.043 | 1246.5317 | 1576.0668 | 1708.4279 | 1812.7579 | 1900.4817
Electricity for synfuel production | 0 | 0 | 0 | 0 | 0 | 0 | 5.2148e-06 | 7.7869e-06 | 0.38477 | 6.0077 | 14.9452 | 16.5005 | 15.7351 | - Public district heat | 0.81007 | 2.5812 | 2.3227 | 1.8899 | 1.8867 | 0.98979 | 0.9823 | 0.9804 | 0.96213 | 0.97586 | 0.98317 | 0.9645 | 0.94935
Final energy consumption (electricity) | 509.95 | 515.235 | 517.976 | 515.78 | 521.015 | 515.629 | 528.462 | 604.1453 | 691.2546 | 912.2478 | 1006.004 | 1081.3452 | 1137.1379 | RES district heat | 0.65572 | 1.9657 | 1.7689 | 1.4393 | 1.4754 | 0.77068 | 0.76816 | 0.9804 | 0 | 0 | 0 | 0 | 0
[14 empty] | - Hard coal & lignite | 0.64488 | 0.26636 | 0.26636 | 0.32244 | 0.30842 | 0.25234 | 0.26154 | 0 | 0 | 0 | 0 | 0 | 0
Variable RES (PV, Wind, Ocean) | 12.218 | 29.872 | 34.979 | 35.09 | 36.999 | 36.737 | 40.421 | 163.6209 | 341.0073 | 721.9821 | 879.1663 | 980.3239 | 1027.9219 | - Oil products | 271.2436 | 271.4368 | 263.9886 | 264.8353 | 268.4015 | 261.5092 | 262.0998 | 160.2174 | 52.7122 | 17.9245 | 5.4492 | 0.35847 | 0
Share of variable RES | 0.08535 | 0.20974 | 0.24923 | 0.05234 | 0.056042 | 0.056305 | 0.062274 | 0.21759 | 0.39067 | 0.60193 | 0.65753 | 0.67611 | 0.67568 | - Gas | 1022.3334 | 1112.1822 | 1080.6741 | 1169.6364 | 1274.5467 | 1273.4154 | 1299.9537 | 1057.9029 | 778.6424 | 592.3131 | 298.375 | 53.209 | 0
RES share (domestic generation) | 0.62815 | 0.63285 | 0.64001 | 0.65756 | 0.65588 | 0.65455 | 0.70082 | 0.77345 | 0.87788 | 0.97689 | 0.99887 | 1 | 1 | - Solar | 1.293 | 1.4673 | 1.4668 | 1.4988 | 1.607 | 1.6067 | 1.5946 | 77.7944 | 106.8827 | 154.868 | 187.2337 | 198.984 | 241.0567
[14 empty] | - Biomass | 140.965 | 137.765 | 138.325 | 138.352 | 136.645 | 137.552 | 149.238 | 130.0609 | 404.4375 | 276.5184 | 465.1077 | 534.1995 | 390.8015
Transport - Final Energy [PJ/a] | [13 empty] | - Geothermal | 0 | 0 | 0 | 0 | 0 | 0 | 0 | 31.1178 | 45.8069 | 61.9472 | 93.6168 | 122.4517 | 165.7265
| 2012 | 2015 | 2016 | 2017 | 2018 | 2019 | 2020 | 2025 | 2030 | 2035 | 2040 | 2045 | 2050 | - Hydrogen | 0 | 0 | 0 | 0 | 0 | 0 | 0 | 0 | 0 | 0 | 0 | 0 | 36.1585
[14 empty] | RES share Other Sectors | 0.3275 | 0.32381 | 0.32975 | 0.33101 | 0.3211 | 0.32164 | 0.33935 | 0.45829 | 0.64201 | 0.7614 | 0.88891 | 0.97997 | 0.99965
road | 2105.7506 | 2118.8969 | 2117.3708 | 2191.636 | 2252.6277 | 2230.0511 | 2167.7499 | 1892.8213 | 1823.4819 | 1175.4531 | 906.2797 | 700.2476 | 584.4563
- fossil fuels | 2027.9232 | 2034.5765 | 2032.2826 | 2095.6867 | 2156.0809 | 2131.1639 | 2075.7536 | 1743.4204 | 1635.9272 | 548.7465 | 224.0437 | 25.6373 | 0 | Total RES | 1575.5227 | 1659.3138 | 1625.9271 | 1690.1969 | 1712.9606 | 1720.8701 | 1785.782 | 2321.1956 | 3355.0996 | 4468.7039 | 5197.6895 | 5626.4965 | 5807.2218
- biofuels | 72.5948 | 77.5884 | 78.2068 | 89.6376 | 90.1856 | 92.328 | 89.9275 | 99.1843 | 109.2761 | 139.3565 | 189.7453 | 177.5939 | 151.5348 | RES share | 0.22689 | 0.2312 | 0.22633 | 0.22875 | 0.22414 | 0.22519 | 0.23489 | 0.3324 | 0.47715 | 0.71 | 0.86411 | 0.96223 | 0.99445
- synfuels | 0 | 0 | 0 | 0 | 0 | 0 | 0 | 0 | 0 | 0 | 0 | 0 | 0
- natural gas | 1.5498 | 1.5876 | 1.6398 | 1.9161 | 1.9584 | 2.124 | 2.0688 | 8.2051 | 8.9792 | 9.0484 | 4.4934 | 0 | 0 | Non energy use | 1057.1642 | 958.2347 | 997.4259 | 900.9771 | 899.8357 | 819.9438 | 773.6925 | 723.8776 | 742.0695 | 692.605 | 674.2948 | 667.6897 | 669.3068
- hydrogen | 0 | 0 | 0 | 0 | 0 | 0 | 0 | 10.4458 | 28.5164 | 138.1337 | 140.6379 | 150.715 | 128.6256 | - Oil | 896.5306 | 818.805 | 862.9224 | 757.2342 | 775.7791 | 706.3443 | 651.482 | 617.1007 | 621.8858 | 587.6706 | 562.3905 | 563.8594 | 566.4713
- electricity | 3.6828 | 5.1444 | 5.2416 | 4.3956 | 4.4028 | 4.4352 | 0 | 31.5657 | 40.7831 | 340.168 | 347.3593 | 346.3013 | 304.2959 | - Gas | 145.4643 | 135.729 | 130.7511 | 138.2355 | 118.8882 | 108.6156 | 109.5896 | 103.9813 | 108.0786 | 102.2596 | 100.9047 | 101.2517 | 102.8355
[14 empty] | - Coal | 15.1693 | 3.7007 | 3.7524 | 5.5074 | 5.1684 | 4.9839 | 12.621 | 2.7956 | 12.1051 | 2.6749 | 10.9995 | 2.5786 | 0
rail | 111.855 | 114.0443 | 109.0999 | 121.3991 | 123.7596 | 125.0144 | 121.764 | 177.3759 | 216.8123 | 198.4895 | 172.031 | 173.341 | 186.0489
- fossil fuels | 100.1694 | 95.0075 | 87.2227 | 97.4807 | 99.5064 | 101.8016 | 99.1548 | 141.9376 | 151.0704 | 86.1978 | 18.9909 | 0.42478 | 0 | Energy-Releated CO2 Emissions [Million tons/a]
- biofuels | 0 | 0 | 0 | 0 | 0 | 0 | 0 | 4.3568 | 7.648 | 13.7148 | 14.9019 | 8.3329 | 0 |  | 2012 | 2015 | 2016 | 2017 | 2018 | 2019 | 2020 | 2025 | 2030 | 2035 | 2040 | 2045 | 2050
- synfuels | 0 | 0 | 0 | 0 | 0 | 0 | 0 | 7.3966e-05 | 6.6426e-05 | 6.324e-05 | 6.0158e-05 | 5.7899e-05 | 5.5698e-05
- electricity | 11.6856 | 19.0368 | 21.8772 | 23.9184 | 24.2532 | 23.2128 | 22.6093 | 31.0815 | 58.0939 | 98.5768 | 138.1381 | 164.5833 | 186.0488 | Condensation power plants | 125.6881 | 119.4622 | 118.9051 | 122.4328 | 109.6497 | 106.4077 | 76.9237 | 47.3049 | 17.2832 | 11.1598 | 0 | 0 | 0
[14 empty] | - Hard coal (& non-renewable waste) | 11.2859 | 5.1446 | 5.3505 | 5.3767 | 5.7684 | 5.5094 | 4.0712 | 2.3993 | 0 | 0 | 0 | 0 | 0
navigation | 69.672 | 57.2418 | 56.8236 | 45.747 | 47.9016 | 53.076 | 51.696 | 53.5757 | 55.4046 | 55.8967 | 56.461 | 57.2643 | 58.075 | - Lignite | 69.9402 | 67.0562 | 67.1276 | 66.6358 | 51.2008 | 46.81 | 40.1424 | 21.1735 | 0 | 0 | 0 | 0 | 0
- fossil fuels | 69.672 | 57.2418 | 56.8236 | 45.747 | 47.9016 | 53.076 | 51.696 | 52.397 | 37.3981 | 37.7303 | 7.3399 | 0 | 0 | - Gas | 29.2347 | 30.4316 | 30.27 | 31.2655 | 34.5706 | 35.5402 | 22.3407 | 16.7285 | 14.0927 | 11.1598 | 0 | 0 | 0
- biofuels | 0 | 0 | 0 | 0 | 0 | 0 | 0 | 1.1787 | 13.8512 | 11.1793 | 29.3597 | 31.4954 | 29.0375 | - Oil + Diesel | 15.2274 | 16.8297 | 16.157 | 19.1549 | 18.1099 | 18.5481 | 10.3694 | 7.0036 | 3.1906 | 0 | 0 | 0 | 0
- synfuels | 0 | 0 | 0 | 0 | 0 | 0 | 0 | 0 | 1.3851 | 2.7948 | 11.2922 | 16.6066 | 19.1647
aviation | 202.9368 | 225.0166 | 242.0542 | 263.7292 | 283.3962 | 290.356 | 283.4026 | 240.7787 | 213.8593 | 188.3296 | 157.4466 | 133.7351 | 113.5809 | Combined heat and power plants | 6.6426 | 8.1893 | 6.946 | 3.5144 | 5.6546 | 5.3842 | 5.3392 | 3.1239 | 2.2295 | 1.5917 | 0.8634 | 0 | 0
- fossil fuels | 202.9368 | 225.0166 | 242.0542 | 263.7292 | 283.3962 | 290.356 | 282.8067 | 235.9631 | 195.6812 | 75.3318 | 15.7447 | 2.6747 | 0 | - Hard coal (& non-renewable waste) | 0.049513 | 0.049513 | 0.049513 | 0.049513 | 0.072837 | 0.072735 | 0.070794 | 0 | 0 | 0 | 0 | 0 | 0
- biofuels | 0 | 0 | 0 | 0 | 0 | 0 | 0.59589 | 4.8156 | 18.178 | 94.1648 | 99.1913 | 88.2652 | 76.0992 | - Lignite | 0 | 0 | 0 | 0 | 0 | 0 | 0 | 0 | 0 | 0 | 0 | 0 | 0
- synfuels | 0 | 0 | 0 | 0 | 0 | 0 | 0 | 0 | 0 | 18.833 | 42.5106 | 42.7952 | 37.4817 | - Gas | 6.5735 | 8.0105 | 6.8612 | 3.457 | 5.57 | 5.2919 | 5.2468 | 3.1239 | 2.2295 | 1.5917 | 0.8634 | 0 | 0
[14 empty] | - Oil | 0.019597 | 0.12934 | 0.035275 | 0.0078389 | 0.011759 | 0.019597 | 0.021613 | 0 | 0 | 0 | 0 | 0 | 0
total (incl. pipelines) | 2592.7811 | 2662.6024 | 2676.0889 | 2754.8302 | 2854.8585 | 2846.8695 | 2769.1269 | 2364.5516 | 2309.5581 | 1618.1689 | 1292.2182 | 1064.588 | 942.161
- fossil fuels | 2402.2512 | 2413.43 | 2420.0229 | 2504.5597 | 2588.8435 | 2578.5215 | 2511.4799 | 2181.9232 | 2029.0561 | 757.0548 | 270.6126 | 28.7368 | 0 | CO2 emissions power and CHP plants | 132.3307 | 127.6515 | 125.8511 | 125.9472 | 115.3043 | 111.7919 | 82.2629 | 50.4288 | 19.5127 | 12.7515 | 0.8634 | 0 | 0
- biofuels (incl. biogas) | 72.5948 | 77.5884 | 78.2068 | 89.6376 | 90.1856 | 92.328 | 90.5234 | 109.5353 | 148.9532 | 258.4154 | 333.1982 | 305.6874 | 256.6714 | - Hard coal (& non-renewable waste) | 11.3354 | 5.1941 | 5.4001 | 5.4262 | 5.8412 | 5.5821 | 4.142 | 2.3993 | 0 | 0 | 0 | 0 | 0
- synfuels | 0 | 0 | 0 | 0 | 0 | 0 | 0 | 7.3966e-05 | 1.3852 | 21.6279 | 53.8028 | 59.4019 | 56.6465 | - Lignite | 69.9402 | 67.0562 | 67.1276 | 66.6358 | 51.2008 | 46.81 | 40.1424 | 21.1735 | 0 | 0 | 0 | 0 | 0
- natural gas | 1.5498 | 1.5876 | 1.6398 | 1.9161 | 1.9584 | 2.124 | 2.0688 | 8.2051 | 8.9792 | 9.0484 | 4.4934 | 0 | 0 | - Gas | 35.8082 | 38.4421 | 37.1312 | 34.7225 | 40.1406 | 40.8321 | 27.5875 | 19.8524 | 16.3221 | 12.7515 | 0.8634 | 0 | 0
- hydrogen | 0 | 0 | 0 | 0 | 0 | 0 | 0 | 10.4458 | 31.2866 | 142.326 | 149.1071 | 159.8773 | 138.4984 | - Oil + Diesel | 15.247 | 16.9591 | 16.1923 | 19.1627 | 18.1217 | 18.5677 | 10.391 | 7.0036 | 3.1906 | 0 | 0 | 0 | 0
- electricity | 15.3684 | 24.1812 | 27.1188 | 28.314 | 28.656 | 27.648 | 22.6093 | 62.6473 | 98.877 | 438.7449 | 485.4974 | 510.8846 | 490.3447
[14 empty] | CO2 intensity (g/kWh) | 0 | 0 | 0 | 0 | 0 | 0 | 0 | 0 | 0 | 0 | 0 | 0 | 0
total RES | 82.2485 | 92.8915 | 95.563 | 108.2557 | 108.9806 | 110.4249 | 105.3221 | 168.4359 | 268.4273 | 850.9745 | 1021.0562 | 1035.8512 | 942.161 | without credit for CHP heat | 0 | 0 | 0 | 0 | 0 | 0 | 0 | 0 | 0 | 0 | 0 | 0 | 0
RES share | 0.031722 | 0.034887 | 0.03571 | 0.039297 | 0.038174 | 0.038788 | 0.038034 | 0.071234 | 0.11622 | 0.52589 | 0.79016 | 0.97301 | 1 | - CO2 intensity fossil electr. generation | 924.4135 | 896.2968 | 896.7203 | 981.7839 | 911.8063 | 900.1027 | 879.9194 | 693.9289 | 526.7614 | 460.0156 | 570.6428 | #DIV/0! | 0
[14 empty] | - CO2 intensity total electr. generation | 206.7403 | 191.8971 | 187.3872 | 187.8603 | 174.6495 | 171.3374 | 126.7369 | 67.0632 | 22.3546 | 10.6311 | 0.64574 | 0 | 0
Heat supply and air conditioning [PJ/a]
[14 empty] | CO2 emissions by sector | 522.5537 | 529.939 | 527.6713 | 522.8586 | 528.8116 | 525.5984 | 498.4836 | 344.8199 | 260.1758 | 132.8448 | 53.2113 | 11.2292 | 0
| 2012 | 2015 | 2016 | 2017 | 2018 | 2019 | 2020 | 2025 | 2030 | 2035 | 2040 | 2045 | 2050 | 0 | 0 | 0 | 0 | 0 | 0 | 0 | 0 | 0 | 0 | 0 | 0 | 0 | 0
District heating plants | -2.438 | 8.584 | 13.71 | 13.6 | 7.447 | 5.107 | 6.2284 | 11.3709 | 15.6047 | 19.4453 | 22.9109 | 26.2177 | 29.8318 | - Industry 1) | 80.7032 | 80.9051 | 84.3797 | 86.4156 | 86.9414 | 87.2448 | 89.7307 | 50.7319 | 33.5565 | 22.9212 | 11.8101 | 6.0657 | 0
- Fossil fuels | -0.32419 | 1.6324 | 2.6124 | 2.5914 | 1.7798 | 1.2177 | 1.4851 | 2.4788 | 1.6131 | 0.97227 | 0.57277 | 0 | 0 | - Other sectors 1) | 109.9115 | 117.0157 | 113.5387 | 115.1132 | 124.0228 | 124.738 | 126.6218 | 79.9096 | 54.8282 | 40.343 | 20.2342 | 3.0066 | 0
- Biomass | -2.1138 | 6.9516 | 11.0977 | 11.0086 | 5.6672 | 3.8893 | 4.7433 | 8.7788 | 13.8362 | 18.2795 | 22.1101 | 25.9567 | 29.5349 | - Transport | 186.0768 | 189.3974 | 190.0777 | 195.3826 | 202.5432 | 201.8237 | 199.8682 | 163.7496 | 152.2784 | 56.8291 | 20.3036 | 2.1569 | 0
- Solar collectors | 0 | 0 | 0 | 0 | 0 | 0 | 0 | 0.10614 | 0.14566 | 0.18151 | 0.21386 | 0.24473 | 0.27847 | - Power generation 2) | 132.3307 | 127.6515 | 125.8511 | 125.9472 | 115.3043 | 111.7919 | 82.2629 | 50.4288 | 19.5127 | 12.7515 | 0.8634 | 0 | 0
- Geothermal | 0 | 0 | 0 | 0 | 0 | 0 | 0 | 0.0070356 | 0.0096553 | 0.012032 | 0.014176 | 0.016222 | 0.018458 | - Other conversion 3) - part of industry & transport | 13.5315 | 14.9693 | 13.8241 | 14.7834 | 15.0497 | 15.2248 | 14.6917 | 11.2854 | 9.7951 | 3.6565 | 1.2728 | 0.13161 | 0
Heat from CHP 1) | 30.23 | 19.422 | 15.314 | 14.98 | 20.606 | 19.01 | 18.5157 | 18.0528 | 15.7962 | 13.8217 | 12.094 | 10.5822 | 9.2595 | Population (Mill.) | 34.7142 | 35.7029 | 36.1095 | 36.5453 | 37.0652 | 37.5934 | 38.0052 | 39.8406 | 41.3737 | 42.7911 | 44.0597 | 45.2037 | 46.2806
- Fossil fuels | 29.657 | 18.813 | 14.705 | 14.371 | 19.901 | 18.306 | 17.83 | 11.1723 | 7.8206 | 5.4744 | 2.9103 | 0 | 0 | CO2 emissions per capita (t/capita) | 15.053 | 14.843 | 14.6131 | 14.3071 | 14.2671 | 13.9811 | 13.1162 | 8.655 | 6.2884 | 3.1045 | 1.2077 | 0.24841 | 0
- Biomass | 0.573 | 0.609 | 0.609 | 0.609 | 0.705 | 0.704 | 0.6857 | 6.8806 | 7.9757 | 8.3473 | 9.1837 | 10.5822 | 9.2595
- Geothermal | 0 | 0 | 0 | 0 | 0 | 0 | 0 | 0 | 0 | 0 | 0 | 0 | 0 | Primary Energy Demand [PJ/a]
- Hydrogen | 0 | 0 | 0 | 0 | 0 | 0 | 0 | 0 | 0 | 0 | 0 | 0 | 0 |  | 2012 | 2015 | 2016 | 2017 | 2018 | 2019 | 2020 | 2025 | 2030 | 2035 | 2040 | 2045 | 2050
Direct heating | 2196.6599 | 2307.1414 | 2293.3498 | 2370.0245 | 2567.0478 | 2558.0572 | 2598.3368 | 2463.2576 | 2511.559 | 2427.7686 | 2419.2298 | 2402.7504 | 2462.4477 | Total (incl. non-energy-use) | 11042.252 | 11159.9906 | 10958.0294 | 10872.0378 | 10995.0278 | 10919.2341 | 10507.8052 | 9660.0998 | 9341.9334 | 8056.3806 | 7609.6053 | 7435.8122 | 7466.1991
- Fossil fuels | 1808.1781 | 1884.0618 | 1916.5689 | 1994.1235 | 2173.8048 | 2166.1965 | 2198.2861 | 1707 | 1137.9712 | 838.5227 | 453.3189 | 146.9543 | 0 | - Fossil (excluding on-energy use) | 6891.2568 | 7007.8712 | 6787.4312 | 6744.3001 | 6913.7358 | 6931.8059 | 6445.7006 | 5017.4574 | 3820.0875 | 2052.6047 | 847.8556 | 194.3115 | 0
- Biomass | 315.4086 | 345.4385 | 300.865 | 295.7425 | 302.8864 | 301.9458 | 309.4542 | 300.6808 | 647.6772 | 455.089 | 542.1219 | 599.5933 | 501.6615 | - Hard coal | 222.5889 | 200.7899 | 201.4809 | 204.5095 | 212.6505 | 202.6771 | 149.7982 | 212.8162 | 190.9659 | 99.5459 | 4.5799 | 0.86963 | 0
- Solar collectors | 1.293 | 1.4673 | 1.4668 | 1.4988 | 1.607 | 1.6067 | 1.5946 | 120.3146 | 186.5947 | 248.5497 | 289.1753 | 319.8585 | 384.0934 | - Lignite | 586.1375 | 541.323 | 540.0025 | 536.508 | 411.6271 | 375.9966 | 323.4255 | 229.4204 | 0 | 0 | 0 | 0 | 0
- Geothermal | 0 | 0 | 0 | 0 | 0 | 0 | 1.0599 | 47.0628 | 71.998 | 106.6727 | 148.4104 | 192.2903 | 251.5485 | - Natural gas | 2983.998 | 3131.5639 | 2915.9793 | 2742.8261 | 2953.4766 | 3012.3103 | 2633.9331 | 2042.1472 | 1436.0641 | 1143.5254 | 554.567 | 164.2253 | 0
- Heat pumps 2) | 0 | 0 | 0 | 0 | 0 | 0 | 0 | 130.9447 | 167.4442 | 413.6215 | 545.587 | 628.4612 | 689.0448 | - Crude oil | 3098.5324 | 3134.1945 | 3129.9685 | 3260.4564 | 3335.9817 | 3340.8218 | 3338.5438 | 2533.0735 | 2193.0575 | 809.5335 | 288.7087 | 29.2166 | 0
- Electric direct heating | 71.7803 | 76.1738 | 74.449 | 78.6597 | 88.7495 | 88.3082 | 87.9419 | 114.203 | 112.5505 | 86.0809 | 87.0065 | 85.8168 | 85.0085 | - Nuclear | 1170.3273 | 1110.6436 | 1106.4982 | 1105.08 | 1098.8836 | 1103.9673 | 1098.5732 | 1065.7368 | 758.8945 | 0 | 0 | 0 | 0
- Hydrogen | 0 | 0 | 0 | 0 | 0 | 0 | 0 | 0.5315 | 5.1243 | 13.2968 | 35.0424 | 53.722 | 93.3732 | - Renewables | 2075.0768 | 2083.2411 | 2066.6741 | 2121.6807 | 2082.5726 | 2063.5171 | 2189.8389 | 2853.028 | 4020.8819 | 5311.1708 | 6087.4549 | 6573.811 | 6796.8922
[14 empty] | - Hydro | 1376.8668 | 1375.758 | 1387.4184 | 1420.3728 | 1389.024 | 1366.6716 | 1451.454 | 1453.5046 | 1465.1925 | 1515.7336 | 1510.4016 | 1528.5335 | 1586.1345
Total heat supply3) | 2224.4519 | 2335.1474 | 2322.3738 | 2398.6045 | 2595.1008 | 2582.1742 | 2623.0809 | 2492.6813 | 2542.9599 | 2461.0356 | 2454.2347 | 2439.5503 | 2501.5389 | - Wind | 81.1368 | 97.0704 | 111.348 | 113.4396 | 119.4588 | 117.5652 | 128.5102 | 457.2803 | 850.9961 | 1743.7038 | 2014.6653 | 2265.3897 | 2374.5033
- Fossil fuels | 1837.5109 | 1904.5072 | 1933.8863 | 2011.0859 | 2195.4856 | 2185.7202 | 2217.6012 | 1720.6511 | 1147.405 | 844.9693 | 456.802 | 146.9543 | 0 | - Solar | 9.0513 | 11.8893 | 15.9748 | 14.3616 | 15.2726 | 16.2911 | 26.0304 | 237.7922 | 500.901 | 879.667 | 1172.9199 | 1274.6563 | 1403.2046
- Biomass | 313.8678 | 352.9991 | 312.5717 | 307.3601 | 309.2587 | 306.5391 | 314.8832 | 316.3403 | 669.4891 | 481.7158 | 573.4157 | 636.1322 | 540.4559 | - Biomass | 607.9643 | 598.4765 | 551.8645 | 573.4851 | 558.7452 | 562.9856 | 582.7843 | 654.7195 | 1119.5895 | 1033.0333 | 1187.3191 | 1235.8054 | 1080.4401
- Solar collectors | 1.293 | 1.4673 | 1.4668 | 1.4988 | 1.607 | 1.6067 | 1.5946 | 120.4208 | 186.7404 | 248.7313 | 289.3891 | 320.1032 | 384.3719 | - Geothermal | 0 | 0 | 0 | 0 | 0 | 0 | 1.0599 | 49.7314 | 78.1052 | 122.8589 | 175.2868 | 230.8663 | 302.0883
- Geothermal | 0 | 0 | 0 | 0 | 0 | 0 | 1.0599 | 47.0699 | 72.0076 | 106.6847 | 148.4246 | 192.3065 | 251.567 | - Ocean energy | 0.0576 | 0.0468 | 0.0684 | 0.0216 | 0.072 | 0.0036 | 0 | 0 | 6.0976 | 16.1742 | 26.8622 | 38.5598 | 50.5213
- Heat pumps 2) | 0 | 0 | 0 | 0 | 0 | 0 | 0 | 130.9447 | 167.4442 | 413.6215 | 545.587 | 628.4612 | 689.0448
- Electric direct heating (incl. process heat) | 71.7803 | 76.1738 | 74.449 | 78.6597 | 88.7495 | 88.3082 | 87.9419 | 156.7232 | 294.7493 | 352.0163 | 405.5739 | 461.8708 | 542.7261
- Hydrogen | 0 | 0 | 0 | 0 | 0 | 0 | 0 | 0.5315 | 5.1243 | 13.2968 | 35.0424 | 53.722 | 93.3732
RES share (including RES electricity) | 0.16195 | 0.17244 | 0.15574 | 0.15033 | 0.14222 | 0.14172 | 0.14455 | 0.28357 | 0.5266 | 0.64947 | 0.81343 | 0.93976 | 1 | Total RES | 2075.6198 | 2218.9369 | 2213.6709 | 2268.7697 | 2196.3954 | 2174.4457 | 2293.4383 | 2984.2986 | 4191.3238 | 5561.1933 | 6369.3689 | 6877.289 | 7115.7656
electricity consumption heat pumps (TWh/a) | 0 | 0 | 0 | 0 | 0 | 0 | 0 | 0 | 0 | 0 | 0 | 0 | 0 | RES share | 0.21514 | 0.24049 | 0.24593 | 0.25172 | 0.24109 | 0.23879 | 0.26243 | 0.37296 | 0.52317 | 0.73041 | 0.88252 | 0.97252 | 1