## Annex_EU27
EU-27 | [6 empty] | 1.5˚C
Electricity generation [TWh/a] | [13 empty] | Installed Capacity [GW]
| 2012 | 2015 | 2016 | 2017 | 2018 | 2019 | 2020 | 2025 | 2030 | 2035 | 2040 | 2045 | 2050 |  | 2012 | 2015 | 2016 | 2017 | 2018 | 2019 | 2020 | 2025 | 2030 | 2035 | 2040 | 2045 | 2050
Power plants | 2270.3761 | 2293.3866 | 2307.8657 | 2343.1193 | 2357.724 | 2331.3427 | 2463.9965 | 3107.8039 | 3734.8579 | 5271.5653 | 6038.3678 | 6570.6165 | 7124.4648 | Total generation | 729.6721 | 803.8803 | 820.5028 | 842.0574 | 849.6072 | 860.4628 | 901.5154 | 1384.0092 | 1968.0114 | 2905.0665 | 3248.1807 | 3562.0383 | 3877.1977
- Hard coal (& non-renewable waste) | 288.5685 | 281.8472 | 250.91 | 227.7147 | 199.1254 | 118.0743 | 124.3198 | 121.6248 | 36.1815 | 0 | 0 | 0 | 0 | - Fossil | 290.3487 | 302.462 | 311.4432 | 320.2045 | 295.104 | 280.9945 | 245.155 | 187.9414 | 135.0117 | 78.2475 | 56.8213 | 20.1271 | 0
- Lignite | 264.3275 | 242.6116 | 227.9433 | 231.2395 | 229.2036 | 185.6362 | 174.9807 | 91.2186 | 0 | 0 | 0 | 0 | 0 | - Hard coal (& non-renewable waste) | 81.5671 | 86.4576 | 80.4416 | 75.6647 | 68.7638 | 49.0245 | 46.6116 | 41.1538 | 18.1848 | 4.1962 | 0 | 0 | 0
- Gas | 220.8233 | 167.8143 | 216.4991 | 259.4506 | 230.7027 | 297.2046 | 293.2774 | 282.7776 | 260.5068 | 198.1005 | 164.0737 | 58.1177 | 0 | - Lignite | 68.8726 | 70.1534 | 66.6698 | 67.2443 | 65.0187 | 53.9864 | 48.4208 | 22.9681 | 2.7404 | 0 | 0 | 0 | 0
of which from H2 | 0 | 0 | 0 | 0 | 0 | 0 | 0 | 3.0406 | 18.0908 | 74.2877 | 136.7281 | 174.3531 | 179.4225 | - Gas (w/o H2) | 72.6343 | 63.7329 | 82.2225 | 98.5347 | 87.6167 | 112.873 | 101.5666 | 97.9304 | 90.2177 | 68.6053 | 56.8213 | 20.1271 | 0
- Oil | 54.9937 | 49.5371 | 49.207 | 47.7364 | 43.7236 | 37.2883 | 34.5032 | 27.3656 | 25.3271 | 6.1906 | 0 | 0 | 0 | - Oil & Diesel | 67.2747 | 82.1181 | 82.1093 | 78.7608 | 73.7048 | 65.1106 | 48.5559 | 25.8891 | 23.8689 | 5.4459 | 0 | 0 | 0
- Diesel | 0 | 0 | 0 | 0 | 0 | 0 | 0 | 0 | 0 | 0 | 0 | 0 | 0 | - Diesel | 0 | 0 | 0 | 0 | 0 | 0 | 0 | 0 | 0 | 0 | 0 | 0 | 0
- Nuclear | 784.959 | 759.9368 | 741.2678 | 748.4546 | 751.1911 | 754.2989 | 823.1484 | 592.9207 | 401.6147 | 99.0502 | 82.0368 | 40.6824 | 41.8652 | - Nuclear | 118.4946 | 117.7968 | 114.903 | 116.017 | 116.4412 | 116.9229 | 125.4898 | 90.3913 | 61.2265 | 15.1003 | 12.5066 | 6.2021 | 6.3824
- Biomass (& renewable waste) | 44.06 | 46.972 | 45.844 | 44.2253 | 45.3648 | 44.3991 | 40.6645 | 97.2998 | 81.4084 | 89.1452 | 85.3198 | 90.6651 | 93.3013 | - Hydrogen (fuel cells, gas power plants, gas CHP) | 0 | 0 | 0 | 0 | 0 | 0 | 0 | 1.0794 | 6.1021 | 25.2823 | 46.4918 | 59.3149 | 61.166
- Hydro | 331.6851 | 335.9922 | 345.5933 | 294.3465 | 343.9035 | 319.8823 | 345.0323 | 340.8534 | 350.9606 | 349.152 | 358.2276 | 366.1414 | 370.8064 | - Renewables | 320.8287 | 383.6215 | 394.1566 | 405.836 | 438.0621 | 462.5455 | 530.8707 | 1104.597 | 1765.671 | 2786.4364 | 3132.361 | 3476.3942 | 3809.6494
- Wind | 204.9612 | 301.2041 | 322.8342 | 375.3059 | 392.5068 | 442.1155 | 490.4424 | 840.9234 | 1138.2306 | 1951.8786 | 2389.7061 | 2656.4246 | 2973.1122 | - Hydro | 118.6769 | 122.1366 | 125.6267 | 106.998 | 125.0125 | 116.2805 | 124.1841 | 111.5984 | 112.8685 | 110.329 | 111.257 | 111.7989 | 113.2233
of which wind offshore | 17.5 | 38 | 56 | 63 | 72 | 75 | 91.189 | 207.6183 | 370.117 | 829.8402 | 1003.4338 | 1121.8945 | 1274.2395 | - Wind | 100.1592 | 134.6103 | 141.0658 | 164.4359 | 170.6869 | 193.5426 | 221.8207 | 308.4158 | 392.6557 | 630.793 | 754.9731 | 818.9053 | 914.6556
- PV | 66.4024 | 95.2645 | 95.4551 | 102.0477 | 110.4805 | 120.0347 | 124.5626 | 652.0077 | 1196.4032 | 1859.934 | 2034.722 | 2312.4669 | 2568.8448 | of which wind offshore | 4.6053 | 10 | 14.7368 | 16.5789 | 18.9474 | 19.7368 | 23.9971 | 53.0842 | 94.0976 | 209.7911 | 252.2599 | 280.4736 | 318.5599
- Geothermal | 5.8203 | 6.6135 | 6.7328 | 6.715 | 6.655 | 6.7258 | 7.0816 | 30.4062 | 0.035934 | 198.1005 | 240.6414 | 290.5884 | 299.0375 | - PV | 68.0577 | 90.1939 | 90.3744 | 96.6161 | 104.6001 | 113.6457 | 131.1185 | 592.7343 | 1087.6393 | 1690.8491 | 1849.7473 | 2102.2427 | 2335.3135
- Solar thermal power plants | 3.775 | 5.5932 | 5.5792 | 5.883 | 4.867 | 5.683 | 5.9836 | 27.3656 | 153.7714 | 445.726 | 546.9123 | 581.1768 | 598.0749 | - Biomass (& renewable waste) | 30.8812 | 33.1603 | 33.5522 | 34.1116 | 34.5471 | 35.4971 | 34.4551 | 70.0619 | 81.3822 | 97.6558 | 100.1055 | 97.2876 | 90.1624
- Ocean energy | 0.45799 | 0.48742 | 0.50052 | 0.52171 | 0.47993 | 0.49896 | 0.52535 | 9.1219 | 18.0908 | 49.5251 | 68.364 | 87.1765 | 89.7112 | - Geothermal | 0.78882 | 0.90415 | 0.92045 | 0.91803 | 0.90982 | 0.9195 | 16.1048 | 4.224 | 11.0377 | 28.1809 | 33.9815 | 40.7656 | 42.0209
[14 empty] | - Solar thermal power plants | 2.013 | 2.3603 | 2.3544 | 2.4826 | 2.0539 | 2.3982 | 2.9037 | 12.6349 | 70.3148 | 201.8748 | 245.3659 | 258.3008 | 265.8111
Combined heat and power plants | 637.2482 | 603.7879 | 628.6768 | 648.0773 | 628.9691 | 622.7135 | 594.5225 | 579.6594 | 507.202 | 443.8017 | 388.3265 | 339.7857 | 297.3125 | - Ocean energy | 0.25189 | 0.25572 | 0.26259 | 0.27371 | 0.25179 | 0.26177 | 0.2838 | 4.9277 | 9.7727 | 26.7538 | 36.9307 | 47.0934 | 48.4626
- Hard coal (& non-renewable waste) | 131.7153 | 126.7691 | 129.2734 | 129.892 | 125.8663 | 113.6255 | 108.3987 | 83.8445 | 54.6101 | 20.9504 | 0 | 0 | 0
- Lignite | 90.5466 | 88.9476 | 87.1516 | 86.5705 | 78.0881 | 69.5143 | 66.7705 | 23.4546 | 13.6819 | 0 | 0 | 0 | 0 | Variable RES (PV, Wind, Ocean) | 168.4687 | 225.06 | 231.7028 | 261.3257 | 275.5388 | 307.4501 | 353.223 | 906.0778 | 1490.0678 | 2348.3959 | 2641.6511 | 2968.2413 | 3298.4317
- Gas | 295.3399 | 260.7776 | 281.7422 | 298.5282 | 291.6726 | 302.3348 | 288.4274 | 259.9079 | 170.093 | 95.4724 | 45.155 | 12.3278 | 0 | Share of variable RES | 0.23088 | 0.27997 | 0.28239 | 0.31034 | 0.32431 | 0.35731 | 0.39181 | 0.65468 | 0.75714 | 0.80838 | 0.81327 | 0.8333 | 0.85073
of which from H2 | 0 | 0 | 0 | 0 | 0 | 0 | 0 | 0 | 0 | 0 | 0 | 0 | 0
- Oil | 30.8018 | 24.847 | 25.1692 | 23.6067 | 23.0396 | 21.6901 | 20.6924 | 2.0637 | 1.8058 | 0 | 0 | 0 | 0 | RES share (domestic generation) | 0.43969 | 0.47721 | 0.48038 | 0.48196 | 0.51561 | 0.53755 | 0.58886 | 0.79811 | 0.89719 | 0.95916 | 0.96434 | 0.97596 | 0.99835
- Biomass (& renewable waste) | 88.8445 | 102.4465 | 105.3404 | 109.4798 | 110.3025 | 115.5488 | 110.2335 | 209.5405 | 258.032 | 316.5805 | 331.0226 | 314.4648 | 282.9564
- Geothermal | 0 | 0 | 0 | 0 | 0 | 0 | 0 | 0.65938 | 8.8141 | 9.1575 | 9.2772 | 9.224 | 10.0072 | Final Energy Demand [PJ/a]
- Hydrogen | 0 | 0 | 0 | 0 | 0 | 0 | 0 | 0.18875 | 0.16516 | 1.641 | 2.8717 | 3.7691 | 4.3489 |  | 2012 | 2015 | 2016 | 2017 | 2018 | 2019 | 2020 | 2025 | 2030 | 2035 | 2040 | 2045 | 2050
CHP by producer | [13 empty] | Total (incl. non-Energy use) | 42109.2463 | 41045.9143 | 41781.4838 | 42388.9866 | 42260.324 | 41964.0908 | 40117.6542 | 38128.6917 | 36633.41 | 32013.7875 | 30423.2034 | 28672.1077 | 27611.8775
- Main activity producers | 463.7528 | 424.8171 | 447.2131 | 455.5151 | 432.8035 | 420.266 | 400.9337 | 390.9104 | 342.0466 | 299.2908 | 261.8794 | 229.1445 | 200.5014 | Total Energy use 1) | 38244.2581 | 37349.8602 | 38092.3322 | 38410.8007 | 38435.4374 | 38164.6319 | 36410.5456 | 34539.7121 | 33103.5644 | 28739.1473 | 27211.4191 | 25573.071 | 24604.6204
- Autoproducers | 173.4953 | 178.9709 | 181.4637 | 192.5621 | 196.1655 | 202.4475 | 193.5887 | 188.749 | 165.1554 | 144.511 | 126.4471 | 110.6412 | 96.8111 | Transport | 11251.8211 | 11435.2645 | 11688.3152 | 11939.2742 | 12000.9033 | 12120.6943 | 11823.9507 | 10180.122 | 8564.3969 | 5082.6649 | 4176.5223 | 3301.9491 | 2920.7264
[14 empty] | - Oil products | 10419.6152 | 10630.3764 | 10886.1889 | 11079.257 | 11071.7262 | 11170.0156 | 11039.322 | 9382.7958 | 7586.6555 | 2433.6427 | 1174.2845 | 171.4366 | 0
Total generation | 2819.2377 | 2795.2155 | 2831.7026 | 2882.2385 | 2876.8704 | 2839.0064 | 2948.8108 | 3486.3853 | 3993.3045 | 5439.1542 | 6154.7585 | 6673.8899 | 7218.5249 | - Natural gas | 53.3768 | 64.1006 | 65.4798 | 64.0287 | 67.1232 | 76.7735 | 94.3956 | 103.4584 | 92.5664 | 37.6246 | 19.8665 | 0 | 0
- Fossil | 1377.1167 | 1243.1516 | 1267.8958 | 1304.7387 | 1221.4218 | 1145.3681 | 1111.37 | 892.2573 | 562.206 | 320.7139 | 209.2287 | 70.4455 | 0 | - Biofuels | 562.3326 | 541.4715 | 528.8093 | 577.1464 | 637.4419 | 660.1348 | 629.6152 | 579.6064 | 630.0453 | 701.4807 | 769.7989 | 765.7202 | 717.1284
- Hard coal (& non-renewable waste) | 420.2838 | 408.6163 | 380.1834 | 357.6068 | 324.9916 | 231.6997 | 232.7185 | 205.4693 | 90.7916 | 20.9504 | 0 | 0 | 0 | - Synfuels | 0.15744 | 0.16797 | 0.32583 | 0.35578 | 0.451 | 0.65628 | 8.2477e-05 | 7.3966e-05 | 4.4608 | 22.9759 | 65.575 | 88.1822 | 96.4868
- Lignite | 354.8741 | 331.5592 | 315.0949 | 317.81 | 307.2917 | 255.1506 | 241.7511 | 114.6732 | 13.6819 | 0 | 0 | 0 | 0 | - Electricity | 205.3024 | 202.7601 | 207.1295 | 210.5118 | 211.8533 | 211.1302 | 155.0135 | 210.1983 | 318.6298 | 1799.5367 | 1999.4928 | 2093.2301 | 1907.0546
- Gas | 516.1632 | 428.5919 | 498.2413 | 557.9789 | 522.3753 | 599.5394 | 581.7048 | 542.6854 | 430.5998 | 293.5729 | 209.2287 | 70.4455 | 0 | RES electricity | 47.8558 | 57.4595 | 60.166 | 60.5515 | 66.5897 | 69.8564 | 53.3194 | 120.6551 | 241.7256 | 1660.6583 | 1904.8695 | 2058.3754 | 1895.9943
- Oil | 85.7955 | 74.3841 | 74.3762 | 71.343 | 66.7632 | 58.9784 | 55.1956 | 29.4293 | 27.1328 | 6.1906 | 0 | 0 | 0 | - Hydrogen | 0 | 0 | 0 | 0 | 0 | 0 | 0 | 7.5214 | 24.6055 | 125.029 | 167.371 | 183.3801 | 200.0566
- Diesel | 0 | 0 | 0 | 0 | 0 | 0 | 0 | 0 | 0 | 0 | 0 | 0 | 0 | RES share Transport | 0.054244 | 0.05239 | 0.050418 | 0.053442 | 0.058702 | 0.060281 | 0.057759 | 0.069526 | 0.10518 | 0.49386 | 0.69618 | 0.93752 | 0.99621
- Nuclear | 784.959 | 759.9368 | 741.2678 | 748.4546 | 751.1911 | 754.2989 | 823.1484 | 592.9207 | 401.6147 | 99.0502 | 82.0368 | 40.6824 | 41.8652
- Hydrogen | 0 | 0 | 0 | 0 | 0 | 0 | 0 | 3.2294 | 18.2559 | 75.9286 | 139.5998 | 178.1221 | 183.7713 | Industry | 10024.6671 | 9832.2352 | 9979.4371 | 10051.8678 | 10150.5701 | 9989.8953 | 9921.6612 | 9750.1474 | 10041.4411 | 9825.846 | 9492.9335 | 9694.5387 | 9985.782
- of which renewable H2 | 0 | 0 | 0 | 0 | 0 | 0 | 0 | 0 | 0 | 0 | 0 | 0 | 0 | - Electricity | 3261.4282 | 3333.2968 | 3393.0687 | 3393.0687 | 3404.0082 | 3363.6333 | 3074.1937 | 3689.2015 | 4732.6922 | 5676.867 | 6413.2194 | 6885.8742 | 7385.527
- Renewables (w/o renewable hydrogen) | 657.162 | 792.127 | 822.5391 | 829.0452 | 904.2576 | 939.3394 | 1014.2923 | 2001.2073 | 3029.4838 | 5019.39 | 5863.493 | 6562.7621 | 7176.6597 | RES electricity | 760.2363 | 944.6122 | 985.6019 | 975.98 | 1069.9475 | 1112.9222 | 1057.4199 | 2117.6251 | 3590.4135 | 5238.7576 | 6109.7226 | 6771.2165 | 7342.6932
- Hydro | 331.6851 | 335.9922 | 345.5933 | 294.3465 | 343.9035 | 319.8823 | 345.0323 | 340.8534 | 350.9606 | 349.152 | 358.2276 | 366.1414 | 370.8064 | - Public district heat | 698.0365 | 647.3839 | 663.6633 | 654.1514 | 646.1632 | 659.1005 | 656.1527 | 675.3535 | 690.309 | 700.9519 | 701.1401 | 713.8748 | 728.021
- Wind | 204.9612 | 301.2041 | 322.8342 | 375.3059 | 392.5068 | 442.1155 | 490.4424 | 840.9234 | 1138.2306 | 1951.8786 | 2389.7061 | 2656.4246 | 2973.1122 | RES district heat | 223.8438 | 225.9158 | 231.5967 | 223.8856 | 219.6955 | 222.1169 | 224.5705 | 297.5457 | 448.7008 | 490.6663 | 560.9121 | 713.8748 | 728.021
- PV | 66.4024 | 95.2645 | 95.4551 | 102.0477 | 110.4805 | 120.0347 | 124.5626 | 652.0077 | 1196.4032 | 1859.934 | 2034.722 | 2312.4669 | 2568.8448 | - Hard coal & lignite | 792.2445 | 750.8222 | 779.8026 | 777.9728 | 740.6446 | 711.4561 | 742.5994 | 825.6735 | 366.82 | 373.1115 | 0 | 0 | 0
- Biomass (& renewable waste) | 44.06 | 46.972 | 45.844 | 44.2253 | 45.3648 | 44.3991 | 40.6645 | 97.2998 | 81.4084 | 89.1452 | 85.3198 | 90.6651 | 93.3013 | - Oil products | 1078.2081 | 997.4836 | 967.2517 | 918.198 | 994.4615 | 951.3671 | 998.9563 | 360.009 | 213.5751 | 59.8658 | 0 | 0 | 0
- Geothermal | 5.8203 | 6.6135 | 6.7328 | 6.715 | 6.655 | 6.7258 | 7.0816 | 30.4062 | 72.363 | 198.1005 | 240.6414 | 290.5884 | 299.0375 | - Gas | 3399.7993 | 3238.3861 | 3286.8191 | 3406.5193 | 3441.9576 | 3362.7194 | 3466.8136 | 3473.8912 | 2096.5132 | 1397.3621 | 1032.6946 | 518.1546 | 0
- Solar thermal power plants | 3.775 | 5.5932 | 5.5792 | 5.883 | 4.867 | 5.683 | 5.9836 | 27.3656 | 153.7714 | 445.726 | 546.9123 | 581.1768 | 598.0749 | - Solar | 0.47651 | 0.60271 | 0.62764 | 0.66846 | 0.73586 | 0.76699 | 0.6503 | 234.6683 | 423.8311 | 481.0489 | 501.4214 | 579.7528 | 661.8373
- Ocean energy | 0.45799 | 0.48742 | 0.50052 | 0.52171 | 0.47993 | 0.49896 | 0.52535 | 9.1219 | 18.0908 | 49.5251 | 68.364 | 87.1765 | 89.7112 | - Biomass | 794.4739 | 864.2597 | 888.2041 | 901.2892 | 922.5992 | 940.852 | 976.6488 | 397.4829 | 1323.9492 | 770.4209 | 230.2167 | 146.5782 | 283.8245
[14 empty] | - Geothermal | 0 | 0 | 0 | 0 | 0 | 0 | 5.6464 | 88.0006 | 139.2588 | 229.6621 | 269.514 | 334.9683 | 397.1024
[14 empty] | - Hydrogen | 0 | 0 | 0 | 0 | 0 | 0 | 0 | 5.8667 | 54.4926 | 136.5558 | 344.7272 | 515.3359 | 529.4698
[14 empty] | RES share Industry | 0.17747 | 0.20701 | 0.21104 | 0.2091 | 0.21802 | 0.2279 | 0.22828 | 0.32217 | 0.5956 | 0.74773 | 0.84447 | 0.93472 | 0.99571
Distribution losses | 183.1838 | 179.343 | 179.9835 | 178.051 | 182.7036 | 178.5696 | 174.1068 | 210.3531 | 239.6279 | 313.7849 | 340.6029 | 357.3917 | 365.3467 | Other Sectors | 16967.7699 | 16082.3605 | 16424.5799 | 16419.6587 | 16283.964 | 16054.0423 | 14664.9337 | 14609.4427 | 14497.7264 | 13830.6364 | 13541.9634 | 12576.5832 | 11698.1121
Own consumption electricity | 241.4038 | 233.3405 | 232.3472 | 234.9575 | 228.2081 | 217.7463 | 231.8392 | 224.3766 | 255.6031 | 324.2444 | 340.6029 | 357.3917 | 353.1685 | - Electricity | 5423.856 | 5329.8328 | 5393.8509 | 5420.0128 | 5420.9827 | 5370.7556 | 5180.0617 | 6197.5476 | 6450.8179 | 7585.2705 | 7936.2259 | 8175.6982 | 8244.0604
Electricity for hydrogen production | 0 | 0 | 0 | 0 | 0 | 0 | 0.0056318 | 76.3066 | 134.7986 | 368.5791 | 637.6089 | 846.0246 | 1233.4269 | RES electricity | 1264.2965 | 1510.404 | 1566.7793 | 1559.0089 | 1703.9227 | 1777.0169 | 1781.7681 | 3557.4317 | 4893.8538 | 6999.8809 | 7560.6549 | 8039.5636 | 8196.2473
Electricity for synfuel production | 0 | 0 | 0 | 0 | 0 | 0 | 8.5684e-06 | 7.7869e-06 | 1.2391 | 6.3822 | 18.2153 | 24.495 | 26.8019 | - Public district heat | 1122.2134 | 1050.2027 | 1102.0599 | 1115.565 | 1145.7684 | 1131.6292 | 966.8495 | 961.5018 | 951.5656 | 966.71 | 941.3326 | 836.9896 | 708.6108
Final energy consumption (electricity) | 2401.4358 | 2375.8568 | 2420.0182 | 2464.6543 | 2474.8093 | 2445.6352 | 2546.2618 | 2979.4346 | 3366.6899 | 4432.258 | 4824.344 | 5095.5282 | 5246.8768 | RES district heat | 359.8672 | 366.4864 | 384.5828 | 381.806 | 389.5613 | 381.359 | 330.9076 | 423.6163 | 618.5177 | 676.697 | 753.0661 | 836.9896 | 708.6108
[14 empty] | - Hard coal & lignite | 534.0352 | 460.5003 | 467.9859 | 470.195 | 442.1123 | 361.9086 | 324.636 | 154.2516 | 0 | 0 | 0 | 0 | 0
Variable RES (PV, Wind, Ocean) | 271.8215 | 396.956 | 418.7898 | 477.8754 | 503.4673 | 562.6492 | 615.5304 | 1502.0529 | 2352.7246 | 3861.3377 | 4492.7922 | 5056.0681 | 5631.6683 | - Oil products | 2451.9675 | 2287.182 | 2227.4582 | 2215.4097 | 2103.7305 | 2104.2577 | 1825.2685 | 900.0953 | 298.6397 | 101.7161 | 29.8867 | 1.782 | 0
Share of variable RES | 0.19738 | 0.31931 | 0.3303 | 0.1658 | 0.17501 | 0.19819 | 0.20874 | 0.43083 | 0.58917 | 0.70992 | 0.72997 | 0.75759 | 0.78017 | - Gas | 5290.4358 | 4913.0994 | 5170.0533 | 5104.4184 | 5108.9798 | 5002.6278 | 4419.8152 | 3848.843 | 2505.9666 | 1527.5098 | 991.6071 | 264.5074 | 0
RES share (domestic generation) | 0.2331 | 0.28339 | 0.29048 | 0.28764 | 0.31432 | 0.33087 | 0.34397 | 0.57401 | 0.75864 | 0.92283 | 0.95268 | 0.98335 | 0.9942 | - Solar | 62.2068 | 73.0675 | 74.9998 | 77.2106 | 87.4755 | 88.4584 | 75.5778 | 437.0463 | 605.5418 | 878.8273 | 1026.9083 | 989.1695 | 1030.7066
[14 empty] | - Biomass | 2083.0552 | 1968.4758 | 1988.1719 | 2016.8473 | 1974.9147 | 1994.4049 | 1872.7251 | 1935.3386 | 3425.6769 | 2419.0717 | 2102.5486 | 1699.7168 | 851.5176
Transport - Final Energy [PJ/a] | [13 empty] | - Geothermal | 0 | 2.982e-15 | 2.9844e-15 | 0 | 0 | 0 | 2.8394e-15 | 174.8185 | 259.5179 | 351.5309 | 513.4542 | 608.7197 | 708.6108
| 2012 | 2015 | 2016 | 2017 | 2018 | 2019 | 2020 | 2025 | 2030 | 2035 | 2040 | 2045 | 2050 | - Hydrogen | 0 | 0 | 0 | 0 | 0 | 0 | 0 | 0 | 0 | 0 | 0 | 0 | 154.606
[14 empty] | RES share Other Sectors | 0.22215 | 0.24365 | 0.24442 | 0.24573 | 0.25521 | 0.26419 | 0.27692 | 0.44685 | 0.67618 | 0.81891 | 0.88293 | 0.968 | 0.99591
road | 10442.0156 | 10710.9582 | 10935.5896 | 11159.1607 | 11210.0736 | 11323.4726 | 10793.6904 | 9433.2783 | 7748.9259 | 4331.0627 | 3506.1021 | 2639.133 | 2237.1222
- fossil fuels | 9824.7285 | 10102.5153 | 10337.539 | 10513.3563 | 10499.8373 | 10577.8888 | 10091.306 | 8619.0923 | 6879.5331 | 1990.657 | 1030.2244 | 140.2331 | 0 | Total RES | 6158.8019 | 6552.9231 | 6709.8652 | 6774.7497 | 7073.3349 | 7248.5449 | 7008.849 | 10377.2239 | 16684.5913 | 21183.2633 | 22880.7604 | 24331.5435 | 24502.9133
- biofuels | 562.1751 | 541.3035 | 528.4835 | 576.7907 | 636.9909 | 659.4785 | 629.1425 | 567.6435 | 568.5145 | 607.3528 | 614.2526 | 598.3351 | 545.2559 | RES share | 0.16104 | 0.17545 | 0.17615 | 0.17638 | 0.18403 | 0.18993 | 0.1925 | 0.30044 | 0.50401 | 0.73709 | 0.84085 | 0.95145 | 0.99587
- synfuels | 0 | 0 | 0 | 0 | 0 | 0 | 0 | 0 | 0 | 0 | 0 | 0 | 0
- natural gas | 53.3768 | 64.1006 | 65.4798 | 64.0287 | 67.1232 | 76.7735 | 73.2419 | 103.4584 | 92.5664 | 37.6246 | 19.8665 | 0 | 0 | Non energy use | 3864.9883 | 3696.0541 | 3689.1516 | 3978.1859 | 3824.8867 | 3799.4589 | 3707.1086 | 3588.9796 | 3529.8455 | 3274.6402 | 3211.7842 | 3099.0367 | 3007.257
- hydrogen | 0 | 0 | 0 | 0 | 0 | 0 | 0 | 7.5214 | 15.684 | 111.5279 | 140.0962 | 153.873 | 168.2615 | - Oil | 3211.8068 | 3050.7132 | 3048.8339 | 3283.9992 | 3136.5358 | 3092.8155 | 3060.7667 | 2955.1562 | 2900.2904 | 2683.2314 | 2626.1089 | 2526.9462 | 2504.3247
- electricity | 1.7352 | 3.0387 | 4.0873 | 4.9849 | 6.1221 | 9.3317 | 0 | 135.5627 | 192.6279 | 1583.9004 | 1701.6624 | 1746.6917 | 1523.6048 | - Gas | 584.9595 | 573.7738 | 568.3236 | 625.0883 | 618.2204 | 641.5237 | 575.4899 | 564.3296 | 562.091 | 528.0015 | 524.2902 | 512.0835 | 502.9323
[14 empty] | - Coal | 68.2219 | 71.5671 | 71.9941 | 69.0984 | 70.1305 | 65.1197 | 70.852 | 69.4938 | 67.4641 | 63.4072 | 61.3851 | 60.007 | 0
rail | 328.4678 | 272.2852 | 274.8334 | 276.9038 | 274.8072 | 268.3217 | 255.9789 | 350.9645 | 438.6714 | 396.8984 | 342.5453 | 354.3482 | 391.22
- fossil fuels | 124.9006 | 72.5639 | 71.7912 | 71.377 | 69.076 | 66.5233 | 63.4632 | 272.6285 | 307.6585 | 175.5439 | 38.5017 | 0.86118 | 0 | Energy-Releated CO2 Emissions [Million tons/a]
- biofuels | 0 | 0 | 0 | 0 | 0 | 0 | 0 | 3.7003 | 5.0109 | 5.7182 | 6.2132 | 6.9486 | 7.7701 |  | 2012 | 2015 | 2016 | 2017 | 2018 | 2019 | 2020 | 2025 | 2030 | 2035 | 2040 | 2045 | 2050
- synfuels | 0 | 0 | 0 | 0 | 0 | 0 | 0 | 7.3966e-05 | 6.6426e-05 | 6.324e-05 | 6.0158e-05 | 5.7899e-05 | 5.5698e-05
- electricity | 203.5672 | 199.7214 | 203.0421 | 205.5269 | 205.7312 | 201.7984 | 192.5157 | 74.6356 | 126.0019 | 215.6362 | 297.8304 | 346.5384 | 383.4498 | Condensation power plants | 665.2187 | 598.7939 | 571.7011 | 570.7226 | 530.8716 | 438.8481 | 437.9209 | 321.1127 | 152.9159 | 83.4249 | 64.4466 | 22.679 | 0
[14 empty] | - Hard coal (& non-renewable waste) | 250.4674 | 237.7999 | 211.5073 | 190.9956 | 165.9949 | 100.7367 | 106.6093 | 100.9588 | 29.1019 | 0 | 0 | 0 | 0
navigation | 181.1254 | 161.6698 | 169.0243 | 177.619 | 171.9569 | 175.1704 | 167.1125 | 172.5398 | 178.4299 | 180.0147 | 181.8319 | 184.419 | 187.0298 | - Lignite | 283.9396 | 255.9625 | 240.3192 | 242.6042 | 240.439 | 194.7005 | 187.3815 | 85.8369 | 0 | 0 | 0 | 0 | 0
- fossil fuels | 180.8105 | 161.3338 | 168.3727 | 176.9074 | 171.0549 | 173.8578 | 165.8604 | 168.7439 | 138.2832 | 121.5099 | 27.2748 | 5.5326 | 0 | - Gas | 88.9014 | 67.9891 | 84.8904 | 101.9845 | 93.3118 | 116.9261 | 118.3081 | 113.3073 | 103.6881 | 78.327 | 64.4466 | 22.679 | 0
- biofuels | 0.15744 | 0.16797 | 0.32583 | 0.35578 | 0.451 | 0.65628 | 0.62609 | 3.7959 | 26.7645 | 36.0029 | 90.916 | 92.2095 | 93.5149 | - Oil + Diesel | 41.9104 | 37.0425 | 34.9843 | 35.1382 | 31.1259 | 26.4848 | 25.622 | 21.0095 | 20.1259 | 5.098 | 0 | 0 | 0
- synfuels | 0.15744 | 0.16797 | 0.32583 | 0.35578 | 0.451 | 0.65628 | 0.62609 | 0 | 4.4607 | 9.0007 | 36.3664 | 57.1699 | 61.7198
aviation | 235.7988 | 229.8627 | 243.0062 | 253.5875 | 264.6348 | 274.9722 | 262.327 | 223.3395 | 198.3697 | 174.6891 | 146.0429 | 124.0489 | 105.3544 | Combined heat and power plants | 425.3109 | 386.9962 | 394.0359 | 395.4224 | 375.0581 | 355.1772 | 339.1783 | 245.1025 | 165.3792 | 73.3043 | 24.4061 | 6.5474 | 0
- fossil fuels | 235.7988 | 229.8627 | 243.0062 | 253.5875 | 264.6348 | 274.9722 | 262.3235 | 218.8727 | 168.6143 | 108.3073 | 58.4172 | 24.8098 | 0 | - Hard coal (& non-renewable waste) | 145.2914 | 140.4849 | 142.4634 | 142.3982 | 137.1156 | 125.2931 | 118.5791 | 95.6014 | 65.0367 | 26.1258 | 0 | 0 | 0
- biofuels | 0 | 0 | 0 | 0 | 0 | 0 | 0.0035775 | 4.4668 | 29.7555 | 52.4067 | 58.4172 | 68.2269 | 70.5874 | - Lignite | 111.1573 | 102.7571 | 99.1625 | 97.3656 | 87.9675 | 78.2032 | 76.8833 | 27.2922 | 16.0463 | 0 | 0 | 0 | 0
- synfuels | 0 | 0 | 0 | 0 | 0 | 0 | 0 | 0 | 0 | 13.9751 | 29.2086 | 31.0122 | 34.7669 | - Gas | 140.0686 | 120.1219 | 128.5237 | 133.2125 | 129.0348 | 132.2629 | 127.4387 | 120.1299 | 82.316 | 47.1784 | 24.4061 | 6.5474 | 0
[14 empty] | - Oil | 28.7936 | 23.6323 | 23.8863 | 22.446 | 20.9402 | 19.4179 | 16.2773 | 2.079 | 1.9802 | 0 | 0 | 0 | 0
total (incl. pipelines) | 11251.8211 | 11435.2645 | 11688.3152 | 11939.2742 | 12000.9033 | 12120.6943 | 11554.2435 | 10180.122 | 8564.3969 | 5082.6649 | 4176.5223 | 3301.9491 | 2920.7264
- fossil fuels | 10419.6152 | 10630.3764 | 10886.1889 | 11079.257 | 11071.7262 | 11170.0156 | 10656.1949 | 9382.7958 | 7586.6555 | 2433.6427 | 1174.2845 | 171.4366 | 0 | CO2 emissions power and CHP plants | 1090.5296 | 985.7901 | 965.737 | 966.145 | 905.9298 | 794.0252 | 777.0992 | 566.2151 | 318.2951 | 156.7292 | 88.8527 | 29.2263 | 0
- biofuels (incl. biogas) | 562.3326 | 541.4715 | 528.8093 | 577.1464 | 637.4419 | 660.1348 | 629.7722 | 579.6064 | 630.0453 | 701.4807 | 769.7989 | 765.7202 | 717.1284 | - Hard coal (& non-renewable waste) | 395.7588 | 378.2847 | 353.9707 | 333.3939 | 303.1106 | 226.0298 | 225.1884 | 196.5602 | 94.1386 | 26.1258 | 0 | 0 | 0
- synfuels | 0.15744 | 0.16797 | 0.32583 | 0.35578 | 0.451 | 0.65628 | 0.62609 | 7.3966e-05 | 4.4608 | 22.9759 | 65.575 | 88.1822 | 96.4868 | - Lignite | 395.0968 | 358.7196 | 339.4816 | 339.9698 | 328.4065 | 272.9037 | 264.2648 | 113.1292 | 16.0463 | 0 | 0 | 0 | 0
- natural gas | 53.3768 | 64.1006 | 65.4798 | 64.0287 | 67.1232 | 76.7735 | 73.2419 | 103.4584 | 92.5664 | 37.6246 | 19.8665 | 0 | 0 | - Gas | 228.97 | 188.111 | 213.4141 | 235.1971 | 222.3466 | 249.189 | 245.7467 | 233.4372 | 186.0041 | 125.5054 | 88.8527 | 29.2263 | 0
- hydrogen | 0 | 0 | 0 | 0 | 0 | 0 | 0 | 7.5214 | 24.6055 | 125.029 | 167.371 | 183.3801 | 200.0566 | - Oil + Diesel | 70.704 | 60.6748 | 58.8706 | 57.5842 | 52.0661 | 45.9027 | 41.8992 | 23.0885 | 22.106 | 5.098 | 0 | 0 | 0
- electricity | 205.3024 | 202.7601 | 207.1295 | 210.5118 | 211.8533 | 211.1302 | 192.5157 | 210.1983 | 318.6298 | 1799.5367 | 1999.4928 | 2093.2301 | 1907.0546
[14 empty] | CO2 intensity (g/kWh) | 0 | 0 | 0 | 0 | 0 | 0 | 0 | 0 | 0 | 0 | 0 | 0 | 0
total RES | 610.3458 | 599.099 | 589.3011 | 638.0537 | 704.4826 | 730.6475 | 694.4856 | 707.7831 | 900.8372 | 2510.1439 | 2907.6145 | 3095.6578 | 2909.6661 | without credit for CHP heat | 0 | 0 | 0 | 0 | 0 | 0 | 0 | 0 | 0 | 0 | 0 | 0 | 0
RES share | 0.054244 | 0.05239 | 0.050418 | 0.053442 | 0.058702 | 0.060281 | 0.060107 | 0.069526 | 0.10518 | 0.49386 | 0.69618 | 0.93752 | 0.99621 | - CO2 intensity fossil electr. generation | 791.8934 | 792.9766 | 761.6848 | 740.4893 | 741.701 | 693.249 | 699.2263 | 634.5873 | 566.1538 | 488.6885 | 424.6677 | 414.879 | 0
[14 empty] | - CO2 intensity total electr. generation | 386.8172 | 352.6705 | 341.0446 | 335.2065 | 314.9011 | 279.6842 | 263.5297 | 162.4075 | 79.7072 | 28.815 | 14.4364 | 4.3792 | 0
Heat supply and air conditioning [PJ/a]
[14 empty] | CO2 emissions by sector | 3445.234 | 3238.8055 | 3260.4836 | 3200.9525 | 3108.5439 | 2957.6669 | 2854.0433 | 2182.3842 | 1433.3369 | 668.8461 | 344.6162 | 92.6389 | 0
| 2012 | 2015 | 2016 | 2017 | 2018 | 2019 | 2020 | 2025 | 2030 | 2035 | 2040 | 2045 | 2050 | 0 | 0 | 0 | 0 | 0 | 0 | 0 | 0 | 0 | 0 | 0 | 0 | 0 | 0
District heating plants | 918.7015 | 866.0227 | 895.3324 | 931.9631 | 912.5496 | 911.9844 | 831.1452 | 851.769 | 1007.0215 | 1171.5668 | 1250.3853 | 1223.061 | 1155.9845 | - Industry 1) | 563.4292 | 537.518 | 538.4877 | 546.6076 | 552.454 | 544.4569 | 547.2976 | 397.723 | 234.9048 | 159.7348 | 74.4483 | 36.1187 | 0
- Fossil fuels | 687.1866 | 599.542 | 608.2205 | 630.2994 | 613.2307 | 593.7317 | 546.6829 | 476.4985 | 352.4575 | 351.47 | 250.0771 | 0 | 0 | - Other sectors 1) | 998.2706 | 906.5015 | 926.1173 | 920.8346 | 884.2186 | 847.909 | 769.8519 | 562.4584 | 344.1144 | 190.6405 | 101.4957 | 17.9506 | 0
- Biomass | 223.3382 | 253.3721 | 271.2578 | 283.753 | 279.3092 | 295.9227 | 264.5032 | 349.7174 | 584.0725 | 597.499 | 612.6888 | 721.606 | 577.9922 | - Transport | 787.2459 | 802.6811 | 822.108 | 837.0032 | 836.7678 | 843.7642 | 829.6437 | 705.2232 | 569.6794 | 182.8606 | 88.1002 | 12.886 | 0
- Solar collectors | 0.64853 | 1.5104 | 2.076 | 2.5732 | 3.2145 | 3.4753 | 3.1063 | 17.0354 | 50.3511 | 175.735 | 312.5963 | 403.6101 | 462.3938 | - Power generation 2) | 1019.3071 | 917.0289 | 898.284 | 896.5071 | 835.1036 | 721.5367 | 707.25 | 516.9796 | 284.6383 | 135.6103 | 80.572 | 25.6835 | 0
- Geothermal | 7.5281 | 11.5981 | 13.778 | 15.3375 | 16.7952 | 18.8546 | 16.8528 | 8.5177 | 20.1404 | 46.8627 | 75.0231 | 97.8449 | 115.5984 | - Other conversion 3) - part of industry & transport | 76.9813 | 75.0759 | 75.4866 | 76.404 | 75.6073 | 74.645 | 69.0644 | 52.8894 | 39.055 | 13.2123 | 5.6309 | 0.83933 | 0
Heat from CHP 1) | 1806.4564 | 1680.1903 | 1742.4993 | 1725.3404 | 1682.3911 | 1664.0786 | 1587.531 | 1547.8427 | 1354.3624 | 1185.0671 | 1036.9337 | 907.317 | 793.9023 | Population (Mill.) | 441.3959 | 444.5438 | 445.4877 | 446.1863 | 446.9151 | 447.1965 | 447.8014 | 449.2971 | 449.1216 | 448.2337 | 446.7549 | 444.4716 | 441.221
- Fossil fuels | 1487.4438 | 1314.174 | 1355.0991 | 1321.1743 | 1266.3098 | 1223.6104 | 1167.3243 | 890.5402 | 576.9867 | 251.6793 | 92.5071 | 19.9982 | 0 | CO2 emissions per capita (t/capita) | 7.8053 | 7.2857 | 7.3189 | 7.174 | 6.9556 | 6.6138 | 6.3735 | 4.8573 | 3.1914 | 1.4922 | 0.77138 | 0.20842 | 0
- Biomass | 319.0126 | 366.0163 | 387.4002 | 404.166 | 416.0813 | 440.4622 | 420.2066 | 657.3025 | 777.3757 | 933.3878 | 944.4266 | 887.3188 | 793.9023
- Geothermal | 0 | 0 | 0 | 0 | 0 | 0.006 | 0 | 0 | 0 | 0 | 0 | 0 | 0 | Primary Energy Demand [PJ/a]
- Hydrogen | 0 | 0 | 0 | 0 | 0 | 0 | 0 | 0 | 0 | 0 | 0 | 0 | 0 |  | 2012 | 2015 | 2016 | 2017 | 2018 | 2019 | 2020 | 2025 | 2030 | 2035 | 2040 | 2045 | 2050
Direct heating | 14317.2234 | 13535.6712 | 13806.9395 | 13834.4731 | 14304.264 | 14035.5414 | 12850.3554 | 12452.2793 | 12548.8011 | 11847.6201 | 11213.2707 | 10410.0077 | 9760.887 | Total (incl. non-energy-use) | 58134.9368 | 58801.8161 | 59313.2815 | 59067.8841 | 58385.432 | 57388.0825 | 56352.8867 | 52733.6443 | 49531.858 | 44914.355 | 43010.4369 | 40119.0446 | 38425.5447
- Fossil fuels | 11265.9281 | 10545.9291 | 10762.5632 | 10753.8264 | 11103.3568 | 10810.6857 | 9955.597 | 8142.0993 | 4716.9098 | 3007.551 | 1821.5948 | 712.9191 | 0 | - Fossil (excluding on-energy use) | 37847.48 | 38668.6307 | 39204.7181 | 38425.7991 | 37543.6664 | 36259.2099 | 34507.471 | 28314.779 | 19025.0911 | 9438.2951 | 5367.0019 | 1512.0243 | 0
- Biomass | 2399.4782 | 2365.5817 | 2403.3132 | 2437.7982 | 2524.049 | 2555.9119 | 2312.7149 | 1915.1945 | 4002.2134 | 2719.1884 | 2022.6298 | 1619.9898 | 979.2329 | - Hard coal | 6952.9104 | 6999.8219 | 6760.0288 | 6501.0517 | 6085.596 | 5077.8036 | 4407.2718 | 3930.0797 | 1730.1977 | 828.188 | 14.9008 | 14.5663 | 0
- Solar collectors | 62.5973 | 73.565 | 75.5178 | 77.7621 | 88.0823 | 89.0911 | 76.2281 | 671.7146 | 1029.3729 | 1359.8762 | 1528.3297 | 1568.9224 | 1692.5438 | - Lignite | 3495.2026 | 3470.7973 | 3293.3969 | 3298.5768 | 3190.9258 | 2670.8151 | 2607.5253 | 1257.7419 | 158.8746 | 0 | 0 | 0 | 0
- Geothermal | 0 | 2.982e-15 | 2.9844e-15 | 0 | 0 | 0 | 5.6464 | 262.8191 | 398.7767 | 581.193 | 782.9682 | 943.688 | 1105.7131 | - Natural gas | 12567.984 | 13065.2579 | 13869.5762 | 13259.9404 | 13047.9762 | 13327.7478 | 12786.2335 | 12017.0596 | 8623.5448 | 5806.0189 | 4075.9418 | 1324.1139 | 0
- Heat pumps 2) | 8.2604 | 8.2543 | 8.9081 | 9.5066 | 10.4026 | 11.2772 | 9.6448 | 730.3816 | 916.9082 | 2249.3033 | 2833.6957 | 3067.8068 | 3071.8147 | - Crude oil | 14831.383 | 15132.7537 | 15281.7162 | 15366.2301 | 15219.1683 | 15182.8435 | 14706.4403 | 11109.8978 | 8512.4741 | 2804.0882 | 1276.1592 | 173.3441 | 0
- Electric direct heating | 580.9593 | 542.3412 | 556.6371 | 555.5797 | 578.3733 | 568.5753 | 490.5242 | 492.4686 | 488.617 | 496.6722 | 484.7469 | 435.3382 | 374.3623 | - Nuclear | 8568.1356 | 8286.2482 | 8082.484 | 8159.9719 | 8193.4363 | 8228.2181 | 8977.2873 | 6467.4098 | 4381.3713 | 1080.7438 | 895.2473 | 444.0248 | 457.0054
- Hydrogen | 0 | 0 | 0 | 0 | 0 | 0 | 0 | 2.9334 | 27.2463 | 68.2779 | 172.3636 | 257.6679 | 419.3409 | - Renewables | 7899.1935 | 8150.8831 | 8336.9279 | 8503.9272 | 8823.4426 | 9101.1956 | 9161.0198 | 14362.4759 | 22595.5501 | 31120.6759 | 33536.4034 | 35063.9588 | 34961.2823
[14 empty] | - Hydro | 1332.1871 | 1209.5719 | 1244.1358 | 1059.6474 | 1238.0527 | 1151.5762 | 1242.1162 | 1227.0723 | 1263.458 | 1256.9474 | 1289.6192 | 1318.1091 | 1334.9032
Total heat supply3) | 17042.3813 | 16081.8842 | 16444.7712 | 16491.7766 | 16899.2047 | 16611.6044 | 15269.0315 | 14851.891 | 14879.9744 | 14075.3816 | 13263.0164 | 12234.6204 | 11363.9785 | - Wind | 901.2925 | 1084.3348 | 1162.203 | 1351.1014 | 1413.0246 | 1591.616 | 1765.5794 | 2846.0196 | 3777.3486 | 6151.019 | 7087.9834 | 7552.9742 | 7772.5816
- Fossil fuels | 13440.5586 | 12459.6451 | 12725.8828 | 12705.3002 | 12982.8973 | 12628.0279 | 11669.6042 | 9509.138 | 5646.354 | 3610.7003 | 2164.1789 | 732.9172 | 0 | - Solar | 479.9502 | 509.9876 | 512.9613 | 544.431 | 569.0467 | 618.1275 | 611.0986 | 3311.4917 | 7199.9396 | 13296.9079 | 14871.8464 | 15897.6388 | 16491.6552
- Biomass | 2941.829 | 2984.9701 | 3061.9712 | 3125.7172 | 3219.4395 | 3292.2968 | 2997.4247 | 2922.2144 | 5363.6616 | 4250.0752 | 3579.7452 | 3228.9146 | 2351.1275 | - Biomass | 5151.2347 | 5309.8271 | 5377.8098 | 5507.3575 | 5560.8377 | 5695.0061 | 5492.3415 | 6564.2546 | 9610.2532 | 8896.294 | 8316.5435 | 7893.75 | 6741.3354
- Solar collectors | 63.2459 | 75.0754 | 77.5939 | 80.3353 | 91.2968 | 92.5665 | 79.3344 | 688.7499 | 1049.5133 | 1406.7389 | 1603.3528 | 1666.7672 | 1808.1423 | - Geothermal | 32.7992 | 35.4069 | 38.0161 | 39.5117 | 40.7531 | 43.0736 | 47.9928 | 380.7991 | 679.4239 | 1341.2173 | 1724.3004 | 2087.6512 | 2297.8464
- Geothermal | 7.5281 | 11.5981 | 13.778 | 15.3375 | 16.7952 | 18.8606 | 22.4992 | 271.3368 | 418.9171 | 628.0556 | 857.9913 | 1041.5329 | 1221.3116 | - Ocean energy | 1.7298 | 1.7547 | 1.8019 | 1.8782 | 1.7277 | 1.7963 | 1.8913 | 32.8387 | 65.1267 | 178.2904 | 246.1105 | 313.8355 | 322.9605
- Heat pumps 2) | 8.2604 | 8.2543 | 8.9081 | 9.5066 | 10.4026 | 11.2772 | 9.6448 | 730.3816 | 916.9082 | 2249.3033 | 2833.6957 | 3067.8068 | 3071.8147
- Electric direct heating (incl. process heat) | 580.9593 | 542.3412 | 556.6371 | 555.5797 | 578.3733 | 568.5753 | 490.5242 | 727.1369 | 1457.3738 | 1862.2303 | 2051.6889 | 2239.0137 | 2492.2416
- Hydrogen | 0 | 0 | 0 | 0 | 0 | 0 | 0 | 2.9334 | 27.2463 | 68.2779 | 172.3636 | 257.6679 | 419.3409
RES share (including RES electricity) | 0.18483 | 0.2007 | 0.20174 | 0.20519 | 0.20786 | 0.21645 | 0.21424 | 0.31793 | 0.58203 | 0.72093 | 0.81939 | 0.93287 | 0.99716 | Total RES | 7508.6424 | 8157.693 | 8336.252 | 8508.6654 | 8813.4278 | 9097.6881 | 9156.8064 | 14354.0335 | 22582.8391 | 31100.4292 | 33513.7153 | 35039.386 | 34935.8853
electricity consumption heat pumps (TWh/a) | 0 | 0 | 0 | 0 | 0 | 0 | 0 | 0 | 0 | 0 | 0 | 0 | 0 | RES share | 0.15629 | 0.17421 | 0.17535 | 0.18129 | 0.19012 | 0.20058 | 0.20971 | 0.33641 | 0.54275 | 0.76718 | 0.86196 | 0.95863 | 1