## Annex_France
France | [6 empty] | 1.5˚C
Electricity generation [TWh/a] | [13 empty] | Installed Capacity [GW]
| 2012 | 2015 | 2016 | 2017 | 2018 | 2019 | 2020 | 2025 | 2030 | 2035 | 2040 | 2045 | 2050 |  | 2012 | 2015 | 2016 | 2017 | 2018 | 2019 | 2020 | 2025 | 2030 | 2035 | 2040 | 2045 | 2050
Power plants | 547.0428 | 555.8549 | 538.785 | 535.1045 | 554.7335 | 542.9806 | 537.8062 | 557.7147 | 629.2019 | 817.2727 | 921.4907 | 988.4907 | 1049.5181 | Total generation | 106.648 | 109.5613 | 114.7314 | 114.8854 | 120.1657 | 121.8978 | 122.7515 | 186.8235 | 299.4892 | 354.9388 | 390.7032 | 411.4501 | 442.3916
- Hard coal (& non-renewable waste) | 22.2868 | 12.4491 | 10.9682 | 13.7994 | 9.1793 | 4.4127 | 4.3707 | 0 | 0 | 0 | 0 | 0 | 0 | - Fossil | 10.06 | 8.7521 | 10.9278 | 12.5658 | 9.0816 | 9.5923 | 9.8746 | 7.3992 | 3.2476 | 2.6573 | 0.23736 | 0.12936 | 0
- Lignite | 0 | 0 | 0 | 0 | 0 | 0 | 0 | 0 | 0 | 0 | 0 | 0 | 0 | - Hard coal (& non-renewable waste) | 4.7469 | 3.1505 | 2.7862 | 3.3753 | 2.3982 | 1.38 | 1.1557 | 0.20876 | 0.11595 | 0.06516 | 0.039096 | 0 | 0
- Gas | 11.033 | 13.0437 | 25.3139 | 30.3565 | 20.4653 | 28.114 | 27.8461 | 44.3422 | 18.634 | 15.7632 | 0 | 0 | 0 | - Lignite | 0 | 0 | 0 | 0 | 0 | 0 | 0 | 0 | 0 | 0 | 0 | 0 | 0
of which from H2 | 0 | 0 | 0 | 0 | 0 | 0 | 0 | 0.55428 | 3.1057 | 11.8224 | 17.386 | 22.8444 | 28.3456 | - Gas (w/o H2) | 2.2066 | 2.6087 | 5.0628 | 6.0713 | 4.0931 | 5.6228 | 6.188 | 6.0743 | 2.5526 | 2.1593 | 0 | 0 | 0
- Oil | 6.7018 | 6.1817 | 6.3444 | 6.484 | 5.3024 | 5.5094 | 5.4569 | 2.7714 | 1.2423 | 0.9852 | 0.21732 | 0 | 0 | - Oil & Diesel | 3.1066 | 2.9929 | 3.0788 | 3.1192 | 2.5904 | 2.5895 | 2.5309 | 1.1162 | 0.57901 | 0.43279 | 0.19827 | 0.12936 | 0
- Diesel | 0 | 0 | 0 | 0 | 0 | 0 | 0 | 0 | 0 | 0 | 0 | 0 | 0 | - Diesel | 0 | 0 | 0 | 0 | 0 | 0 | 0 | 0 | 0 | 0 | 0 | 0 | 0
- Nuclear | 425.406 | 437.4278 | 403.1955 | 398.3591 | 412.9418 | 399.0116 | 395.2092 | 277.1388 | 111.8039 | 0 | 0 | 0 | 0 | - Nuclear | 61.2 | 61.2 | 61.2 | 61.2 | 61.2 | 61.2 | 62.9208 | 65.9771 | 64.2533 | 0 | 0 | 0 | 0
- Biomass (& renewable waste) | 2.1205 | 1.9301 | 1.9855 | 1.7754 | 2.1165 | 1.9436 | 1.9251 | 8.6469 | 9.6898 | 15.7632 | 17.386 | 18.2755 | 18.897 | - Hydrogen (fuel cells, gas power plants, gas CHP) | 0 | 0 | 0 | 0 | 0 | 0 | 0 | 0.1887 | 1.0413 | 4.1006 | 6.0794 | 8.2687 | 10.2134
- Hydro | 59.8318 | 55.5563 | 60.8392 | 50.0013 | 65.1114 | 56.9139 | 56.3715 | 59.3077 | 60.871 | 59.1119 | 60.851 | 63.9642 | 66.1396 | - Renewables | 35.388 | 39.6092 | 42.6036 | 41.1196 | 49.8841 | 51.1055 | 49.9561 | 113.2585 | 230.947 | 348.1809 | 384.3865 | 403.052 | 432.1782
- Wind | 15.1784 | 21.4206 | 21.381 | 24.6094 | 28.5986 | 34.7217 | 37.6796 | 80.9647 | 199.9265 | 360.7245 | 428.4996 | 481.8021 | 516.2781 | - Hydro | 21.4078 | 20.1953 | 22.1157 | 18.176 | 23.6687 | 20.6888 | 20.2893 | 19.4179 | 19.576 | 18.6788 | 18.8989 | 19.5311 | 20.1953
of which wind offshore | 0 | 0 | 0 | 0 | 0 | 0 | 0 | 12.7685 | 65.801 | 168.5399 | 218.5963 | 254.6077 | 272.3118 | - Wind | 7.7368 | 10.1413 | 10.1225 | 11.651 | 13.5396 | 16.4385 | 18.6697 | 30.7596 | 68.8623 | 114.7183 | 131.073 | 143.3693 | 153.6802
- PV | 4.4279 | 7.7537 | 8.6598 | 9.5863 | 10.8912 | 12.2252 | 8.8198 | 73.4573 | 161.8154 | 242.7603 | 275.4488 | 273.676 | 287.5785 | of which wind offshore | 0 | 0 | 0 | 0 | 0 | 0 | 0 | 3.2647 | 16.7291 | 42.6084 | 54.9544 | 63.6519 | 68.078
- Geothermal | 0.056513 | 0.091939 | 0.097605 | 0.13313 | 0.12698 | 0.12849 | 0.12726 | 5.5428 | 0.025406 | 39.4079 | 43.465 | 45.6887 | 47.2426 | - PV | 4.5383 | 7.341 | 8.1988 | 9.0761 | 10.3115 | 11.5745 | 8.7683 | 56.1528 | 118.232 | 169.8712 | 184.9218 | 188.7421 | 205.4132
- Solar thermal power plants | 0 | 0 | 0 | 0 | 0 | 0 | 0 | 4.9885 | 31.0566 | 70.9343 | 78.237 | 82.2397 | 85.0367 | - Biomass (& renewable waste) | 1.4454 | 1.6633 | 1.8906 | 1.9247 | 2.0952 | 2.1349 | 1.9553 | 2.9702 | 4.1209 | 5.2405 | 6.0743 | 6.0971 | 6.0407
- Ocean energy | 0.45799 | 0.48742 | 0.50052 | 0.52171 | 0.47993 | 0.47896 | 0.4744 | 1.6628 | 3.1057 | 3.9408 | 4.3465 | 4.5689 | 4.7243 | - Geothermal | 0.0076591 | 0.012569 | 0.013344 | 0.018201 | 0.017359 | 0.017566 | 0.017304 | 0.75659 | 4.2768 | 5.4162 | 5.9704 | 6.2934 | 6.5027
[14 empty] | - Solar thermal power plants | 0 | 0 | 0 | 0 | 0 | 0 | 0 | 2.3032 | 14.2012 | 32.127 | 35.1001 | 36.551 | 37.7941
Combined heat and power plants | 20.2882 | 18.2692 | 19.9004 | 21.1636 | 21.2211 | 22.7321 | 22.2831 | 22.9561 | 21.8083 | 19.6275 | 17.6647 | 16.7815 | 16.3619 | - Ocean energy | 0.25189 | 0.25572 | 0.26259 | 0.27371 | 0.25179 | 0.25128 | 0.25627 | 0.89827 | 1.6777 | 2.1288 | 2.348 | 2.4681 | 2.5521
- Hard coal (& non-renewable waste) | 2.1719 | 2.4407 | 2.1999 | 2.1528 | 2.155 | 2.1858 | 2.1426 | 1.0451 | 0.57955 | 0.32532 | 0.19519 | 0 | 0
- Lignite | 0 | 0 | 0 | 0 | 0 | 0 | 0 | 0 | 0 | 0 | 0 | 0 | 0 | Variable RES (PV, Wind, Ocean) | 12.527 | 17.738 | 18.584 | 21.0008 | 24.1029 | 28.2643 | 27.6942 | 87.8106 | 188.772 | 286.7183 | 318.3428 | 334.5795 | 361.6454
- Gas | 14.3944 | 10.7615 | 11.6735 | 12.5288 | 12.3793 | 13.435 | 13.1696 | 13.8586 | 9.7999 | 6.9118 | 1.7665 | 0 | 0 | Share of variable RES | 0.11746 | 0.1619 | 0.16198 | 0.1828 | 0.20058 | 0.23187 | 0.22561 | 0.47002 | 0.63031 | 0.8078 | 0.81479 | 0.81317 | 0.81748
of which from H2 | 0 | 0 | 0 | 0 | 0 | 0 | 0 | 0 | 0 | 0 | 0 | 0 | 0
- Oil | 0.54304 | 0.47126 | 0.49006 | 0.47613 | 0.42524 | 0.411 | 0.40288 | 0.37514 | 0.25879 | 0.17567 | 0.1581 | 0.15019 | 0 | RES share (domestic generation) | 0.33182 | 0.36153 | 0.37133 | 0.35792 | 0.41513 | 0.41925 | 0.40697 | 0.60623 | 0.77114 | 0.98096 | 0.98383 | 0.97959 | 1
- Biomass (& renewable waste) | 3.1788 | 4.5957 | 5.5368 | 6.0058 | 6.2616 | 6.7004 | 6.568 | 7.6451 | 10.6527 | 11.119 | 13.9839 | 13.521 | 12.8774
- Geothermal | 0 | 0 | 0 | 0 | 0 | 0 | 0 | 0.021912 | 0.50756 | 0.54464 | 0.56922 | 0.76605 | 0.7469 | Final Energy Demand [PJ/a]
- Hydrogen | 0 | 0 | 0 | 0 | 0 | 0 | 0 | 0.010273 | 0.0097592 | 0.55099 | 0.99178 | 2.3442 | 2.7376 |  | 2012 | 2015 | 2016 | 2017 | 2018 | 2019 | 2020 | 2025 | 2030 | 2035 | 2040 | 2045 | 2050
CHP by producer | [13 empty] | Total (incl. non-Energy use) | 6586.9301 | 6363.9077 | 6435.6407 | 6397.2891 | 6251.7549 | 6194.7605 | 6269.0666 | 5979.5294 | 5584.6404 | 4970.6332 | 4836.7856 | 4511.6071 | 4280.987
- Main activity producers | 12.2816 | 9.2495 | 10.9224 | 11.6658 | 11.6796 | 12.5594 | 12.3114 | 12.6832 | 12.049 | 10.8441 | 9.7597 | 9.2717 | 9.0399 | Total Energy use 1) | 5999.7775 | 5782.7781 | 5875.6958 | 5806.9142 | 5694.7699 | 5632.6031 | 5692.5283 | 5418.3544 | 5050.6449 | 4473.2947 | 4343.6268 | 4041.8065 | 3831.8496
- Autoproducers | 8.0066 | 9.0197 | 8.978 | 9.4978 | 9.5415 | 10.1726 | 9.9717 | 10.2729 | 9.7592 | 8.7833 | 7.905 | 7.5097 | 7.322 | Transport | 1894.3951 | 1911.8207 | 1918.6618 | 1933.0779 | 1893.3144 | 1892.9261 | 1927.6149 | 1666.0316 | 1411.2493 | 906.3437 | 768.7016 | 570.2957 | 449.2158
[14 empty] | - Oil products | 1742.949 | 1747.0549 | 1754.8942 | 1762.615 | 1724.3864 | 1723.2486 | 1788.378 | 1484.4453 | 1222.2828 | 512.9271 | 338.3649 | 122.4929 | 2.9154e-14
Total generation | 567.789 | 574.6115 | 559.1859 | 556.7899 | 576.4345 | 566.1917 | 560.5638 | 582.3117 | 653.6082 | 840.2963 | 942.9327 | 1009.075 | 1069.8573 | - Natural gas | 3.3102 | 4.1553 | 4.3527 | 4.7182 | 5.553 | 6.8121 | 4.2153 | 7.4097 | 6.5513 | 6.0053 | 3.1709 | 0 | 0
- Fossil | 57.131 | 45.348 | 56.99 | 65.7976 | 49.9064 | 54.0679 | 53.3888 | 62.3924 | 30.5145 | 24.1612 | 2.3371 | 0.15019 | 0 | - Biofuels | 112.1215 | 125.486 | 125.0524 | 130.8422 | 130.8343 | 133.2166 | 96.9159 | 94.3286 | 83.2258 | 79.8252 | 73.0899 | 59.969 | 50.6951
- Hard coal (& non-renewable waste) | 24.4588 | 14.8898 | 13.1681 | 15.9522 | 11.3342 | 6.5985 | 6.5133 | 1.0451 | 0.57955 | 0.32532 | 0.19519 | 0 | 0 | - Synfuels | 0 | 0 | 0.080387 | 0.12588 | 0.16007 | 0.16142 | 7.9928e-05 | 7.1816e-05 | 0.54764 | 5.8432 | 12.8049 | 15.0746 | 17.0066
- Lignite | 0 | 0 | 0 | 0 | 0 | 0 | 0 | 0 | 0 | 0 | 0 | 0 | 0 | - Electricity | 38.5696 | 38.525 | 37.8735 | 38.0862 | 36.3223 | 36.2921 | 42.3209 | 86.0572 | 102.5484 | 303.8025 | 338.0805 | 363.7107 | 371.7459
- Gas | 25.4273 | 23.8052 | 36.9874 | 42.8854 | 32.8445 | 41.549 | 41.0157 | 58.2008 | 28.4339 | 22.675 | 1.7665 | 0 | 0 | RES electricity | 5.7911 | 6.1571 | 6.7053 | 6.3364 | 7.1573 | 7.2503 | 8.4531 | 35.8794 | 80.2192 | 295.0672 | 337.2425 | 363.6566 | 371.7459
- Oil | 7.2449 | 6.6529 | 6.8345 | 6.9601 | 5.7277 | 5.9204 | 5.8598 | 3.1465 | 1.5011 | 1.1609 | 0.37542 | 0.15019 | 0 | - Hydrogen | 0 | 0 | 0 | 0 | 0 | 0 | 0 | 1.2005 | 2.6447 | 3.9457 | 6.3614 | 9.0485 | 9.7682
- Diesel | 0 | 0 | 0 | 0 | 0 | 0 | 0 | 0 | 0 | 0 | 0 | 0 | 0 | RES share Transport | 0.062243 | 0.068857 | 0.068714 | 0.071029 | 0.072968 | 0.074292 | 0.054663 | 0.078875 | 0.11808 | 0.42443 | 0.55873 | 0.78512 | 1
- Nuclear | 425.406 | 437.4278 | 403.1955 | 398.3591 | 412.9418 | 399.0116 | 395.2092 | 277.1388 | 111.8039 | 0 | 0 | 0 | 0
- Hydrogen | 0 | 0 | 0 | 0 | 0 | 0 | 0 | 0.56455 | 3.1154 | 12.3734 | 18.3778 | 25.1886 | 31.0832 | Industry | 1253.5967 | 1205.0109 | 1236.6438 | 1176.3008 | 1175.8047 | 1146.3553 | 1201.186 | 1208.1484 | 1258.3699 | 1296.6491 | 1333.4777 | 1392.5976 | 1450.9671
- of which renewable H2 | 0 | 0 | 0 | 0 | 0 | 0 | 0 | 0 | 0 | 0 | 0 | 0 | 0 | - Electricity | 425.2935 | 423.7414 | 420.2572 | 420.2572 | 420.9246 | 415.8882 | 415.192 | 493.2123 | 639.5642 | 810.8246 | 965.3311 | 1053.3583 | 1138.0218
- Renewables (w/o renewable hydrogen) | 85.252 | 91.8357 | 99.0004 | 92.6331 | 113.5863 | 113.1122 | 111.9658 | 242.7804 | 511.2899 | 816.1352 | 940.5956 | 1008.9248 | 1069.8573 | RES electricity | 63.8567 | 67.7233 | 74.404 | 69.9182 | 82.9431 | 83.085 | 82.9296 | 205.6326 | 500.3038 | 787.5108 | 962.9385 | 1053.2015 | 1138.0218
- Hydro | 59.8318 | 55.5563 | 60.8392 | 50.0013 | 65.1114 | 56.9139 | 56.3715 | 59.3077 | 60.871 | 59.1119 | 60.851 | 63.9642 | 66.1396 | - Public district heat | 58.5197 | 60.1871 | 69.0342 | 71.9079 | 62.0554 | 67.8914 | 60.8003 | 64.5057 | 66.3688 | 68.4918 | 70.1137 | 72.5994 | 75.1296
- Wind | 15.1784 | 21.4206 | 21.381 | 24.6094 | 28.5986 | 34.7217 | 37.6796 | 80.9647 | 199.9265 | 360.7245 | 428.4996 | 481.8021 | 516.2781 | RES district heat | 24.8894 | 30.2694 | 34.7188 | 36.164 | 31.2117 | 29.2415 | 30.5778 | 35.0747 | 47.7023 | 59.2454 | 67.3092 | 72.5994 | 75.1296
- PV | 4.4279 | 7.7537 | 8.6598 | 9.5863 | 10.8912 | 12.2252 | 8.8198 | 73.4573 | 161.8154 | 242.7603 | 275.4488 | 273.676 | 287.5785 | - Hard coal & lignite | 98.8794 | 93.8235 | 106.4658 | 83.4235 | 61.2153 | 53.5737 | 59.0645 | 62.0826 | 52.4464 | 44.7509 | 0 | 0 | 0
- Biomass (& renewable waste) | 5.2993 | 6.5258 | 7.5223 | 7.7812 | 8.3782 | 8.644 | 8.4932 | 16.292 | 20.3425 | 26.8822 | 31.3699 | 31.7965 | 31.7745 | - Oil products | 124.1607 | 116.8905 | 112.7147 | 102.7924 | 108.9821 | 109.5814 | 121.5354 | 86.0516 | 43.8737 | 7.1803 | 0 | 0 | 0
- Geothermal | 0.056513 | 0.091939 | 0.097605 | 0.13313 | 0.12698 | 0.12849 | 0.12726 | 5.5428 | 31.0566 | 39.4079 | 43.465 | 45.6887 | 47.2426 | - Gas | 490.264 | 454.672 | 468.744 | 440.9099 | 460.5666 | 439.6941 | 478.8047 | 398.5685 | 320.5667 | 201.1193 | 100.4533 | 33.8534 | 0
- Solar thermal power plants | 0 | 0 | 0 | 0 | 0 | 0 | 0 | 4.9885 | 31.0566 | 70.9343 | 78.237 | 82.2397 | 85.0367 | - Solar | 0.0075362 | 0.018899 | 0.01936 | 0.022144 | 0.041278 | 0.053076 | 0.047532 | 28.0459 | 50.498 | 57.6969 | 60.9684 | 71.0211 | 81.6626
- Ocean energy | 0.45799 | 0.48742 | 0.50052 | 0.52171 | 0.47993 | 0.47896 | 0.4744 | 1.6628 | 3.1057 | 3.9408 | 4.3465 | 4.5689 | 4.7243 | - Biomass | 56.472 | 55.6774 | 59.4085 | 56.9878 | 62.0194 | 59.6734 | 65.0841 | 64.4634 | 61.9673 | 62.6612 | 61.9248 | 57.6011 | 41.8257
[14 empty] | - Geothermal | 0 | 0 | 0 | 0 | 0 | 0 | 0.65744 | 10.5172 | 16.5922 | 27.5456 | 32.7705 | 41.0344 | 48.9975
[14 empty] | - Hydrogen | 0 | 0 | 0 | 0 | 0 | 0 | 0 | 0.70115 | 6.4926 | 16.3785 | 41.9158 | 63.1299 | 65.3301
[14 empty] | RES share Industry | 0.11585 | 0.12754 | 0.1363 | 0.13865 | 0.14987 | 0.15009 | 0.14927 | 0.28509 | 0.54321 | 0.77973 | 0.92077 | 0.97558 | 1
Distribution losses | 37.8554 | 36.1404 | 37.478 | 38.5993 | 38.6203 | 38.1121 | 32.1027 | 34.4764 | 38.3918 | 48.1497 | 52.7633 | 55.3292 | 57.1282 | Other Sectors | 2851.7857 | 2665.9466 | 2720.3901 | 2697.5355 | 2625.6508 | 2593.3217 | 2563.7274 | 2544.1743 | 2381.0257 | 2270.3019 | 2241.4476 | 2078.9133 | 1931.6667
Own consumption electricity | 33.5504 | 32.6211 | 32.6253 | 32.8034 | 33.4162 | 32.9878 | 32.9089 | 34.4764 | 38.3918 | 48.1497 | 52.7633 | 55.3292 | 57.1282 | - Electricity | 1128.1445 | 1110.3206 | 1132.2613 | 1123.372 | 1116.3213 | 1102.8322 | 1093.7806 | 1193.8035 | 1232.3242 | 1361.6407 | 1410.1273 | 1428.4333 | 1428.2551
Electricity for hydrogen production | 0 | 0 | 0 | 0 | 0 | 0 | 0 | 5.0998 | 11.1748 | 33.0551 | 56.5373 | 79.2846 | 109.3905 | RES electricity | 169.3878 | 177.454 | 200.4599 | 186.8953 | 219.9708 | 220.3208 | 218.4694 | 497.7268 | 963.9947 | 1322.4892 | 1406.6323 | 1428.2207 | 1428.2551
Electricity for synfuel production | 0 | 0 | 0 | 0 | 0 | 0 | 8.3036e-06 | 7.5606e-06 | 0.15212 | 1.6231 | 3.5569 | 4.1874 | 4.7241 | - Public district heat | 58.5809 | 53.1037 | 54.3306 | 53.9113 | 54.9947 | 54.357 | 66.2566 | 65.2507 | 63.762 | 64.4017 | 84.361 | 77.6437 | 69.5436
Final energy consumption (electricity) | 451.8622 | 441.787 | 447.5816 | 445.2583 | 441.4313 | 437.4247 | 444.2732 | 512.1992 | 569.8853 | 714.8216 | 783.342 | 821.2679 | 848.0152 | RES district heat | 24.9154 | 26.707 | 27.324 | 27.1132 | 27.6604 | 23.4121 | 33.3219 | 35.4798 | 45.8286 | 55.7075 | 80.9865 | 77.6437 | 69.5436
[14 empty] | - Hard coal & lignite | 7.419 | 5.7457 | 6.2662 | 6.6065 | 5.3103 | 5.0862 | 5.0054 | 0 | 0 | 0 | 0 | 0 | 0
Variable RES (PV, Wind, Ocean) | 20.0643 | 29.6618 | 30.5413 | 34.7175 | 39.9697 | 47.4258 | 46.9739 | 156.0849 | 364.8476 | 607.4256 | 708.2949 | 760.047 | 808.5808 | - Oil products | 504.5533 | 459.773 | 422.3988 | 421.3946 | 395.8394 | 381.6514 | 363.1941 | 223.9727 | 117.3984 | 14.9078 | 4.3757 | 0.25976 | 0
Share of variable RES | 0.3512 | 0.65409 | 0.53591 | 0.062353 | 0.06934 | 0.083763 | 0.083798 | 0.26804 | 0.55821 | 0.72287 | 0.75116 | 0.75321 | 0.75578 | - Gas | 845.9241 | 740.2248 | 784.7906 | 778.1308 | 745.0424 | 737.468 | 714.8142 | 604.8734 | 591.0728 | 373.1268 | 232.2884 | 102.8223 | 0
RES share (domestic generation) | 0.15015 | 0.15982 | 0.17704 | 0.16637 | 0.19705 | 0.19978 | 0.19974 | 0.41693 | 0.78226 | 0.97125 | 0.99752 | 0.99985 | 1 | - Solar | 4.6872 | 5.5899 | 5.7971 | 6.0178 | 6.7363 | 6.9643 | 6.5163 | 19.5752 | 89.2668 | 128.8034 | 150.3487 | 144.1954 | 148.3596
[14 empty] | - Biomass | 302.4767 | 291.1888 | 314.5454 | 308.1025 | 301.4064 | 304.9625 | 314.1603 | 410.5984 | 248.9444 | 275.9001 | 284.7723 | 236.8232 | 161.2573
Transport - Final Energy [PJ/a] | [13 empty] | - Geothermal | 0 | 0 | 0 | 0 | 0 | 7.9404e-16 | 3.7896e-16 | 26.1003 | 38.2572 | 51.5214 | 75.1743 | 88.7356 | 101.9972
| 2012 | 2015 | 2016 | 2017 | 2018 | 2019 | 2020 | 2025 | 2030 | 2035 | 2040 | 2045 | 2050 | - Hydrogen | 0 | 0 | 0 | 0 | 0 | 0 | 0 | 0 | 0 | 0 | 0 | 0 | 22.2539
[14 empty] | RES share Other Sectors | 0.17584 | 0.1879 | 0.20149 | 0.19578 | 0.21167 | 0.21427 | 0.2233 | 0.38892 | 0.58222 | 0.80801 | 0.89135 | 0.95031 | 1
road | 1761.1466 | 1782.4222 | 1788.9096 | 1800.628 | 1759.6849 | 1758.9546 | 1723.0595 | 1505.8762 | 1246.9832 | 756.7331 | 627.1745 | 432.7587 | 312.0461
- fossil fuels | 1645.5804 | 1652.3852 | 1659.0556 | 1664.5006 | 1622.5885 | 1617.9083 | 1585.9546 | 1383.7576 | 1136.745 | 458.3804 | 315.443 | 114.5101 | 2.9154e-14 | Total RES | 764.6053 | 786.2719 | 848.5152 | 828.5255 | 870.141 | 868.3412 | 857.1334 | 1465.324 | 2236.4852 | 3230.1413 | 3655.24 | 3781.9546 | 3831.8496
- biofuels | 112.1215 | 125.486 | 124.972 | 130.7164 | 130.6742 | 133.0552 | 130.4273 | 91.871 | 72.4723 | 55.649 | 42.0423 | 29.1675 | 18.9777 | RES share | 0.12744 | 0.13597 | 0.14441 | 0.14268 | 0.1528 | 0.15416 | 0.15057 | 0.27044 | 0.44281 | 0.72209 | 0.84152 | 0.93571 | 1
- synfuels | 0 | 0 | 0 | 0 | 0 | 0 | 0 | 0 | 0 | 0 | 0 | 0 | 0
- natural gas | 3.3102 | 4.1553 | 4.3527 | 4.7182 | 5.553 | 6.8121 | 6.6775 | 7.4097 | 6.5513 | 6.0053 | 3.1709 | 0 | 0 | Non energy use | 587.1526 | 581.1295 | 559.945 | 590.3748 | 556.985 | 562.1574 | 576.5383 | 561.175 | 533.9955 | 497.3385 | 493.1588 | 469.8006 | 449.1373
- hydrogen | 0 | 0 | 0 | 0 | 0 | 0 | 0 | 1.2005 | 1.5496 | 2.2884 | 3.0133 | 5.4264 | 5.8652 | - Oil | 533.8265 | 520.7861 | 497.3925 | 528.705 | 492.813 | 501.216 | 515.4581 | 501.7813 | 475.2864 | 442.7118 | 436.9668 | 416.3194 | 406.9519
- electricity | 0.13448 | 0.39567 | 0.52937 | 0.69278 | 0.86913 | 1.1791 | 0 | 21.6373 | 29.665 | 234.4099 | 263.505 | 283.6547 | 287.2032 | - Gas | 42.7699 | 47.6093 | 49.1811 | 49.2293 | 50.23 | 49.6952 | 47.2331 | 47.0968 | 45.8838 | 43.7287 | 44.3475 | 43.1866 | 42.1854
[14 empty] | - Coal | 10.5562 | 12.7341 | 13.3714 | 12.4406 | 13.9421 | 11.2463 | 13.8471 | 12.2969 | 12.8253 | 10.8981 | 11.8445 | 10.2946 | 0
rail | 45.5494 | 44.8175 | 42.9006 | 43.2768 | 40.692 | 40.368 | 39.5707 | 78.397 | 88.5573 | 80.1304 | 79.5938 | 81.2518 | 85.6347
- fossil fuels | 7.1142 | 6.6882 | 5.5564 | 5.8833 | 5.2388 | 5.2549 | 5.1512 | 13.1971 | 14.9697 | 9.9342 | 4.1451 | 0.21917 | 0 | Energy-Releated CO2 Emissions [Million tons/a]
- biofuels | 0 | 0 | 0 | 0 | 0 | 0 | 0 | 0.78002 | 0.70419 | 0.8036 | 0.87315 | 0.97651 | 1.092 |  | 2012 | 2015 | 2016 | 2017 | 2018 | 2019 | 2020 | 2025 | 2030 | 2035 | 2040 | 2045 | 2050
- synfuels | 0 | 0 | 0 | 0 | 0 | 0 | 0 | 7.1816e-05 | 6.4505e-05 | 6.1419e-05 | 5.8432e-05 | 5.6251e-05 | 5.4125e-05
- electricity | 38.4352 | 38.1293 | 37.3441 | 37.3935 | 35.4531 | 35.113 | 34.4195 | 64.4198 | 72.8834 | 69.3926 | 74.5755 | 80.056 | 84.5427 | Condensation power plants | 31.7234 | 21.7024 | 24.8355 | 28.6546 | 20.3037 | 19.2122 | 21.1903 | 22.0815 | 9.1162 | 7.4802 | 0.18855 | 0 | 0
[14 empty] | - Hard coal (& non-renewable waste) | 20.7852 | 11.7511 | 10.5634 | 12.8457 | 8.7754 | 4.82 | 4.0856 | 0 | 0 | 0 | 0 | 0 | 0
navigation | 18.723 | 19.136 | 19.7035 | 19.6664 | 19.8608 | 21.0101 | 20.5952 | 21.18 | 21.9031 | 22.0976 | 22.3207 | 22.6383 | 22.9587 | - Lignite | 0 | 0 | 0 | 0 | 0 | 0 | 0 | 0 | 0 | 0 | 0 | 0 | 0
- fossil fuels | 18.723 | 19.136 | 19.5427 | 19.4147 | 19.5407 | 20.6873 | 20.2787 | 20.7141 | 14.7846 | 14.9159 | 4.9105 | 2.7166 | 0 | - Gas | 5.0787 | 5.7395 | 9.6905 | 11.5349 | 8.0623 | 10.9075 | 12.887 | 19.8794 | 8.1006 | 6.6509 | 0 | 0 | 0
- biofuels | 0 | 0 | 0.080387 | 0.12588 | 0.16007 | 0.16142 | 0.15823 | 0.46596 | 5.4758 | 4.4195 | 11.1603 | 11.3191 | 11.4794 | - Oil + Diesel | 5.8595 | 4.2118 | 4.5816 | 4.2739 | 3.466 | 3.4847 | 4.2177 | 2.2021 | 1.0156 | 0.82934 | 0.18855 | 0 | 0
- synfuels | 0 | 0 | 0.080387 | 0.12588 | 0.16007 | 0.16142 | 0.15823 | 0 | 0.54758 | 1.1049 | 2.9017 | 4.9804 | 7.5764
aviation | 68.2212 | 64.6901 | 66.3867 | 68.0981 | 71.4653 | 72.586 | 71.1525 | 60.5785 | 53.8057 | 47.3826 | 39.6126 | 33.6469 | 28.5763 | Combined heat and power plants | 10.9375 | 9.1755 | 9.5442 | 9.7492 | 8.9778 | 9.4369 | 9.5908 | 8.2662 | 5.7248 | 3.9765 | 1.5487 | 0.11693 | 0
- fossil fuels | 68.2212 | 64.6901 | 66.3867 | 68.0981 | 71.4653 | 72.586 | 71.1525 | 59.3669 | 49.2322 | 23.6913 | 10.6954 | 5.047 | 0 | - Hard coal (& non-renewable waste) | 3.1428 | 3.4323 | 3.4346 | 3.361 | 3.4334 | 3.4359 | 3.4185 | 1.7866 | 1.0795 | 0.66758 | 0.43549 | 0 | 0
- biofuels | 0 | 0 | 0 | 0 | 0 | 0 | 0 | 1.2116 | 4.5735 | 18.953 | 19.014 | 18.5058 | 19.1461 | - Lignite | 0 | 0 | 0 | 0 | 0 | 0 | 0 | 0 | 0 | 0 | 0 | 0 | 0
- synfuels | 0 | 0 | 0 | 0 | 0 | 0 | 0 | 0 | 0 | 4.7383 | 9.9031 | 10.0941 | 9.4302 | - Gas | 7.0761 | 4.9709 | 5.2633 | 5.4449 | 5.3276 | 5.8346 | 5.9867 | 6.2862 | 4.4908 | 3.2058 | 1.0075 | 0 | 0
[14 empty] | - Oil | 0.71855 | 0.77232 | 0.84631 | 0.94338 | 0.21672 | 0.16635 | 0.18559 | 0.19349 | 0.15455 | 0.10307 | 0.10579 | 0.11693 | 0
total (incl. pipelines) | 1894.3951 | 1911.8207 | 1918.6618 | 1933.0779 | 1893.3144 | 1892.9261 | 1854.385 | 1666.0316 | 1411.2493 | 906.3437 | 768.7016 | 570.2957 | 449.2158
- fossil fuels | 1742.949 | 1747.0549 | 1754.8942 | 1762.615 | 1724.3864 | 1723.2486 | 1689.2145 | 1484.4453 | 1222.2828 | 512.9271 | 338.3649 | 122.4929 | 2.9154e-14 | CO2 emissions power and CHP plants | 42.6609 | 30.8779 | 34.3797 | 38.4038 | 29.2815 | 28.649 | 30.781 | 30.3478 | 14.841 | 11.4567 | 1.7373 | 0.11693 | 0
- biofuels (incl. biogas) | 112.1215 | 125.486 | 125.0524 | 130.8422 | 130.8343 | 133.2166 | 130.5856 | 94.3286 | 83.2258 | 79.8252 | 73.0899 | 59.969 | 50.6951 | - Hard coal (& non-renewable waste) | 23.928 | 15.1834 | 13.9979 | 16.2067 | 12.2088 | 8.2559 | 7.5041 | 1.7866 | 1.0795 | 0.66758 | 0.43549 | 0 | 0
- synfuels | 0 | 0 | 0.080387 | 0.12588 | 0.16007 | 0.16142 | 0.15823 | 7.1816e-05 | 0.54764 | 5.8432 | 12.8049 | 15.0746 | 17.0066 | - Lignite | 0 | 0 | 0 | 0 | 0 | 0 | 0 | 0 | 0 | 0 | 0 | 0 | 0
- natural gas | 3.3102 | 4.1553 | 4.3527 | 4.7182 | 5.553 | 6.8121 | 6.6775 | 7.4097 | 6.5513 | 6.0053 | 3.1709 | 0 | 0 | - Gas | 12.1549 | 10.7104 | 14.9538 | 16.9798 | 13.3899 | 16.7421 | 18.8737 | 26.1656 | 12.5914 | 9.8567 | 1.0075 | 0 | 0
- hydrogen | 0 | 0 | 0 | 0 | 0 | 0 | 0 | 1.2005 | 2.6447 | 3.9457 | 6.3614 | 9.0485 | 9.7682 | - Oil + Diesel | 6.578 | 4.9841 | 5.428 | 5.2173 | 3.6827 | 3.6511 | 4.4033 | 2.3956 | 1.1701 | 0.9324 | 0.29434 | 0.11693 | 0
- electricity | 38.5696 | 38.525 | 37.8735 | 38.0862 | 36.3223 | 36.2921 | 34.4195 | 86.0572 | 102.5484 | 303.8025 | 338.0805 | 363.7107 | 371.7459
[14 empty] | CO2 intensity (g/kWh) | 0 | 0 | 0 | 0 | 0 | 0 | 0 | 0 | 0 | 0 | 0 | 0 | 0
total RES | 117.9126 | 131.6431 | 131.838 | 137.3045 | 138.1516 | 140.6284 | 137.6201 | 131.4085 | 166.6373 | 384.6813 | 429.4987 | 447.7486 | 449.2158 | without credit for CHP heat | 0 | 0 | 0 | 0 | 0 | 0 | 0 | 0 | 0 | 0 | 0 | 0 | 0
RES share | 0.062243 | 0.068857 | 0.068714 | 0.071029 | 0.072968 | 0.074292 | 0.074213 | 0.078875 | 0.11808 | 0.42443 | 0.55873 | 0.78512 | 1 | - CO2 intensity fossil electr. generation | 746.7211 | 680.9101 | 603.2577 | 583.6652 | 586.7274 | 529.8712 | 576.5448 | 486.4013 | 486.3578 | 474.1791 | 743.3547 | 778.5463 | 0
[14 empty] | - CO2 intensity total electr. generation | 75.1351 | 53.737 | 61.4816 | 68.9736 | 50.7976 | 50.5995 | 54.9108 | 52.116 | 22.7062 | 13.6341 | 1.8424 | 0.11588 | 0
Heat supply and air conditioning [PJ/a]
[14 empty] | CO2 emissions by sector | 352.0571 | 323.8282 | 327.9079 | 316.9146 | 298.7452 | 294.6502 | 302.4928 | 243.0548 | 186.7913 | 97.0625 | 50.6037 | 17.1027 | 2.1866e-15
| 2012 | 2015 | 2016 | 2017 | 2018 | 2019 | 2020 | 2025 | 2030 | 2035 | 2040 | 2045 | 2050 | 0 | 0 | 0 | 0 | 0 | 0 | 0 | 0 | 0 | 0 | 0 | 0 | 0 | 0
District heating plants | 52.8124 | 54.8273 | 58.1147 | 58.758 | 54.13 | 54.6016 | 57.0216 | 57.5828 | 61.7059 | 71.6331 | 100.0519 | 98.6127 | 94.2965 | - Industry 1) | 64.0902 | 61.5911 | 62.4449 | 58.3839 | 57.3949 | 56.0266 | 59.5483 | 40.8196 | 30.7948 | 19.746 | 6.4756 | 2.1313 | 0
- Fossil fuels | 39.9452 | 32.538 | 33.3976 | 31.3449 | 27.9197 | 27.1413 | 28.3442 | 26.2724 | 17.3551 | 9.6705 | 4.0021 | 0 | 0 | - Other sectors 1) | 105.8784 | 92.332 | 91.7935 | 91.2749 | 85.9696 | 84.3449 | 81.7611 | 63.6143 | 51.7652 | 29.2354 | 17.4247 | 5.7775 | 0
- Biomass | 9.7646 | 19.0485 | 21.149 | 22.8481 | 21.627 | 22.5127 | 23.5105 | 24.9763 | 36.3291 | 47.636 | 66.0343 | 62.126 | 53.749 | - Transport | 130.9863 | 131.2926 | 131.8393 | 132.5339 | 129.6706 | 129.4534 | 134.2392 | 111.3981 | 91.7252 | 38.5131 | 25.3885 | 9.1939 | 2.1866e-15
- Solar collectors | 0 | 0 | 0 | 0 | 0 | 0 | 0 | 0.57583 | 1.8512 | 7.1633 | 20.0104 | 26.6254 | 31.1179 | - Power generation 2) | 39.3487 | 27.1531 | 30.8391 | 34.7219 | 25.7101 | 24.8253 | 26.9443 | 27.2228 | 12.5061 | 9.5679 | 1.315 | 0 | 0
- Geothermal | 3.1027 | 3.2408 | 3.5681 | 4.565 | 4.5833 | 4.9477 | 5.167 | 5.7583 | 6.1706 | 7.1633 | 10.0052 | 9.8613 | 9.4297 | - Other conversion 3) - part of industry & transport | 11.7534 | 11.4595 | 10.9911 | 11.1825 | 10.9182 | 10.8628 | 10.5434 | 8.2511 | 6.3665 | 2.6461 | 1.6365 | 0.55513 | 0
Heat from CHP 1) | 91.6904 | 83.9722 | 95.3754 | 98.5407 | 89.291 | 96.3105 | 94.4083 | 97.2595 | 92.3965 | 83.1569 | 74.8412 | 71.0991 | 69.3216 | Population (Mill.) | 65.6598 | 66.5483 | 66.7241 | 66.918 | 67.1019 | 67.2489 | 67.3916 | 67.9672 | 68.5523 | 68.9784 | 69.2272 | 69.2975 | 69.2049
- Fossil fuels | 68.5539 | 55.1006 | 60.5167 | 62.1434 | 52.8179 | 56.2133 | 55.103 | 43.3929 | 26.4256 | 15.5974 | 6.6222 | 0.0038153 | 0 | CO2 emissions per capita (t/capita) | 5.3618 | 4.8661 | 4.9144 | 4.7359 | 4.4521 | 4.3815 | 4.4886 | 3.5761 | 2.7248 | 1.4071 | 0.73098 | 0.2468 | 3.1595e-17
- Biomass | 23.1365 | 28.8717 | 34.8587 | 36.3973 | 36.4731 | 40.0972 | 39.3053 | 53.8666 | 65.9709 | 67.5594 | 68.2189 | 71.0953 | 69.3216
- Geothermal | 0 | 0 | 0 | 0 | 0 | 0 | 0 | 0 | 0 | 0 | 0 | 0 | 0 | Primary Energy Demand [PJ/a]
- Hydrogen | 0 | 0 | 0 | 0 | 0 | 0 | 0 | 0 | 0 | 0 | 0 | 0 | 0 |  | 2012 | 2015 | 2016 | 2017 | 2018 | 2019 | 2020 | 2025 | 2030 | 2035 | 2040 | 2045 | 2050
Direct heating | 2100.5886 | 1927.5025 | 1981.0646 | 1919.3511 | 1951.7205 | 1911.9661 | 1869.5066 | 1824.2173 | 1759.5507 | 1658.7637 | 1575.1423 | 1447.3244 | 1332.8361 | Total (incl. non-energy-use) | 10618.4144 | 10722.4097 | 10460.3446 | 10358.488 | 10334.4749 | 10162.6892 | 10118.6957 | 8942.5872 | 7415.7749 | 6327.4582 | 6099.3858 | 5715.9718 | 5459.7348
- Fossil fuels | 1713.2632 | 1555.6894 | 1583.9453 | 1529.8347 | 1544.7721 | 1504.1556 | 1480.2697 | 1175.2573 | 969.208 | 556.7428 | 295.6762 | 120.5224 | 0 | - Fossil (excluding on-energy use) | 4342.5544 | 4442.4413 | 4511.3041 | 4455.6305 | 4231.1225 | 4200.4728 | 4194.7593 | 3543.7623 | 2733.8828 | 1452.7121 | 755.4075 | 265.6081 | 0
- Biomass | 297.6946 | 289.0208 | 312.2725 | 305.2676 | 320.4442 | 322.0426 | 307.8813 | 390.114 | 262.7269 | 289.3081 | 299.4962 | 256.7958 | 175.4274 | - Hard coal | 454.6926 | 433.3911 | 414.0835 | 443.1929 | 376.1651 | 316.8596 | 208.2957 | 117.4793 | 95.4397 | 76.4604 | 10.4149 | 3.5705 | 0
- Solar collectors | 4.6934 | 5.6055 | 5.8131 | 6.0362 | 6.7704 | 7.0083 | 6.5638 | 47.6212 | 139.7648 | 186.5003 | 211.3171 | 215.2165 | 230.0221 | - Lignite | 3.9374 | 2.9538 | 2.5295 | 1.8003 | 2.0559 | 1.8674 | 2.0579 | 2.1408 | 0 | 0 | 0 | 0 | 0
- Geothermal | 0 | 0 | 0 | 0 | 0 | 7.9404e-16 | 0.65744 | 36.6175 | 54.8494 | 79.067 | 107.9449 | 129.7701 | 150.9947 | - Natural gas | 1448.0027 | 1554.2421 | 1680.9517 | 1603.3379 | 1528.3089 | 1575.797 | 1608.4861 | 1549.0976 | 1194.5565 | 791.2238 | 371.8597 | 137.7133 | 0
- Heat pumps 2) | 0.71673 | 0.70171 | 0.70331 | 0.70407 | 0.75087 | 0.75154 | 0.70319 | 51.3701 | 121.474 | 304.8765 | 380.6571 | 411.2287 | 408.1508 | - Crude oil | 2435.9217 | 2451.8542 | 2413.7394 | 2407.2994 | 2324.5926 | 2305.9488 | 2375.9196 | 1875.0446 | 1443.8866 | 585.028 | 373.1329 | 124.3244 | 0
- Electric direct heating | 84.2207 | 76.485 | 78.3303 | 77.5086 | 78.9829 | 78.008 | 73.4311 | 94.8407 | 92.8573 | 70.2949 | 68.5666 | 61.2714 | 52.0018 | - Nuclear | 4761.5892 | 4771.9397 | 4398.4962 | 4345.736 | 4504.8198 | 4352.8537 | 4311.3726 | 3023.6567 | 1219.9401 | 0 | 0 | 0 | 0
- Hydrogen | 0 | 0 | 0 | 0 | 0 | 0 | 0 | 0.35057 | 3.2463 | 8.1892 | 20.9579 | 31.5649 | 54.919 | - Renewables | 912.3984 | 926.8991 | 990.5993 | 966.7468 | 1041.5476 | 1047.2053 | 1036.0256 | 1813.9932 | 2927.9566 | 4377.4075 | 4850.8195 | 4980.5631 | 5010.5975
[14 empty] | - Hydro | 229.5843 | 200.0026 | 219.0212 | 180.0045 | 234.4011 | 204.89 | 202.9375 | 213.5078 | 219.1356 | 212.8028 | 219.0636 | 230.2713 | 238.1026
Total heat supply3) | 2245.0914 | 2066.302 | 2134.5547 | 2076.6499 | 2095.1414 | 2062.8782 | 2020.9365 | 1979.0596 | 1913.6531 | 1813.5537 | 1750.0354 | 1617.0362 | 1496.4543 | - Wind | 62.3656 | 77.1142 | 76.9715 | 88.594 | 102.9549 | 124.9981 | 135.6467 | 279.356 | 693.1841 | 1220.0692 | 1408.2658 | 1546.1072 | 1598.6892
- Fossil fuels | 1821.7623 | 1643.328 | 1677.8596 | 1623.3231 | 1625.5097 | 1587.5101 | 1563.7169 | 1244.9226 | 1012.9887 | 582.0107 | 306.3005 | 120.5262 | 0 | - Solar | 28.3315 | 33.519 | 36.9883 | 40.5469 | 45.9786 | 51.0189 | 38.3152 | 364.3321 | 1071.1312 | 1850.8938 | 2062.3001 | 2085.0734 | 2150.0511
- Biomass | 330.5957 | 336.9409 | 368.2802 | 364.5129 | 378.5443 | 384.6525 | 370.6971 | 468.9569 | 365.0268 | 404.5036 | 433.7494 | 390.0171 | 298.498 | - Biomass | 585.6113 | 610.9369 | 651.897 | 650.679 | 651.4448 | 659.1638 | 651.1357 | 888.4813 | 760.5013 | 851.3561 | 871.1186 | 798.5523 | 676.2495
- Solar collectors | 4.6934 | 5.6055 | 5.8131 | 6.0362 | 6.7704 | 7.0083 | 6.5638 | 48.197 | 141.616 | 193.6636 | 231.3275 | 241.8419 | 261.14 | - Geothermal | 4.7759 | 3.5718 | 3.9195 | 5.0442 | 5.0404 | 5.4102 | 6.2825 | 62.3298 | 172.8239 | 228.0988 | 274.424 | 304.1108 | 330.4977
- Geothermal | 3.1027 | 3.2408 | 3.5681 | 4.565 | 4.5833 | 4.9477 | 5.8244 | 42.3758 | 61.02 | 86.2303 | 117.9501 | 139.6313 | 160.4244 | - Ocean energy | 1.7298 | 1.7547 | 1.8019 | 1.8781 | 1.7277 | 1.7243 | 1.7078 | 5.9862 | 11.1804 | 14.1869 | 15.6474 | 16.4479 | 17.0073
- Heat pumps 2) | 0.71673 | 0.70171 | 0.70331 | 0.70407 | 0.75087 | 0.75154 | 0.70319 | 51.3701 | 121.474 | 304.8765 | 380.6571 | 411.2287 | 408.1508
- Electric direct heating (incl. process heat) | 84.2207 | 76.485 | 78.3303 | 77.5086 | 78.9829 | 78.008 | 73.4311 | 122.8867 | 208.2813 | 234.0797 | 259.0929 | 282.226 | 313.3221
- Hydrogen | 0 | 0 | 0 | 0 | 0 | 0 | 0 | 0.35057 | 3.2463 | 8.1892 | 20.9579 | 31.5649 | 54.919
RES share (including RES electricity) | 0.15641 | 0.17332 | 0.18348 | 0.1869 | 0.1936 | 0.19989 | 0.19689 | 0.31961 | 0.43313 | 0.67053 | 0.82407 | 0.9254 | 1 | Total RES | 899.9909 | 963.7584 | 1017.0503 | 990.7812 | 1086.2149 | 1088.6794 | 1072.898 | 1808.0792 | 2915.6004 | 4358.167 | 4829.165 | 4957.8024 | 4987.0933
electricity consumption heat pumps (TWh/a) | 0 | 0 | 0 | 0 | 0 | 0 | 0 | 0 | 0 | 0 | 0 | 0 | 0 | RES share | 0.16006 | 0.17827 | 0.18397 | 0.18191 | 0.20428 | 0.20583 | 0.20368 | 0.33784 | 0.51608 | 0.75 | 0.86473 | 0.94915 | 1