## Annex_Russia
Russian Federation | [6 empty] | 1.5˚C
Electricity generation [TWh/a] | [13 empty] | Installed Capacity [GW]
| 2012 | 2015 | 2016 | 2017 | 2018 | 2019 | 2020 | 2025 | 2030 | 2035 | 2040 | 2045 | 2050 |  | 2012 | 2015 | 2016 | 2017 | 2018 | 2019 | 2020 | 2025 | 2030 | 2035 | 2040 | 2045 | 2050
Power plants | 349.766 | 373.222 | 392.204 | 401.0059 | 411.1736 | 421.8893 | 448.1121 | 535.9642 | 815.9444 | 1437.3955 | 1721.4095 | 1940.8097 | 2090.4435 | Total generation | 141.3073 | 137.1839 | 145.7929 | 143.414 | 148.2317 | 154.4689 | 159.7048 | 370.5407 | 532.0224 | 882.5263 | 1004.2666 | 1117.9115 | 1199.0291
- Hard coal (& non-renewable waste) | 0 | 0 | 0 | 0 | 0 | 0 | 0 | 0 | 0 | 0 | 0 | 0 | 0 | - Fossil | 55.0714 | 45.3607 | 47.6321 | 43.9986 | 46.1739 | 49.8657 | 43.0851 | 33.401 | 29.6382 | 17.2103 | 10.9996 | 6.062 | 0
- Lignite | 0 | 0 | 0 | 0 | 0 | 0 | 0 | 0 | 0 | 0 | 0 | 0 | 0 | - Hard coal (& non-renewable waste) | 19.7781 | 19.9856 | 18.89 | 19.8478 | 20.7613 | 22.2552 | 20.8456 | 18.6158 | 15.1986 | 6.1335 | 0 | 0 | 0
- Gas | 5.852 | 8.71 | 9.812 | 11.5971 | 13.9645 | 15.9314 | 14.5657 | 10.6693 | 15.9491 | 27.6026 | 31.7616 | 17.5043 | 0 | - Lignite | 12.8894 | 13.0102 | 16.111 | 15.9218 | 15.5961 | 16.2992 | 13.5134 | 6.8666 | 4.0055 | 0 | 0 | 0 | 0
of which from H2 | 0 | 0 | 0 | 0 | 0 | 0 | 0 | 0.53347 | 3.9873 | 20.702 | 39.702 | 52.513 | 55.7548 | - Gas (w/o H2) | 1.9249 | 3.3079 | 3.7264 | 4.4044 | 5.3035 | 6.0504 | 5.0443 | 3.695 | 5.5234 | 9.5592 | 10.9996 | 6.062 | 0
- Oil | 0 | 0.109 | 0.11 | 0.12 | 0.12 | 0.21351 | 0.20244 | 4.8012 | 5.5822 | 1.7252 | 0 | 0 | 0 | - Oil & Diesel | 20.4791 | 9.057 | 8.9046 | 3.8245 | 4.5131 | 5.2608 | 3.6818 | 4.2236 | 4.9107 | 1.5176 | 0 | 0 | 0
- Diesel | 0 | 0 | 0 | 0 | 0 | 0 | 0 | 0 | 0 | 0 | 0 | 0 | 0 | - Diesel | 0 | 0 | 0 | 0 | 0 | 0 | 0 | 0 | 0 | 0 | 0 | 0 | 0
- Nuclear | 177.534 | 195.47 | 196.614 | 203.1431 | 204.5691 | 208.9842 | 216.4081 | 104.026 | 88.5175 | 27.6026 | 23.8212 | 12.253 | 13.0095 | - Nuclear | 26.7999 | 30.2996 | 30.4769 | 31.489 | 31.71 | 32.3944 | 32.9916 | 15.8589 | 13.4946 | 4.208 | 3.6316 | 1.868 | 1.9833
- Biomass (& renewable waste) | 0 | 0 | 0 | 0 | 0 | 0 | 0 | 17.0709 | 17.9427 | 24.8424 | 24.7745 | 27.3072 | 28.993 | - Hydrogen (fuel cells, gas power plants, gas CHP) | 0 | 0 | 0 | 0 | 0 | 0 | 0 | 0.19527 | 1.3476 | 7.5216 | 14.324 | 18.9353 | 20.2449
- Hydro | 165.898 | 167.993 | 184.612 | 185.0131 | 191.1418 | 194.7174 | 213.2398 | 59.8016 | 77.3531 | 97.2992 | 104.0193 | 110.2773 | 115.2267 | - Renewables | 59.436 | 61.5236 | 67.6839 | 67.9265 | 70.3478 | 72.2089 | 83.6281 | 321.0856 | 487.5421 | 853.5862 | 975.3116 | 1091.0462 | 1176.8009
- Wind | 0.005 | 0.148 | 0.148 | 0.14009 | 0.23188 | 0.33079 | 1.2447 | 40.0474 | 246.0967 | 523.0487 | 672.8078 | 774.884 | 842.4019 | - Hydro | 59.3583 | 61.0672 | 67.1084 | 67.2542 | 69.482 | 70.7818 | 76.7493 | 19.5796 | 24.8767 | 30.7457 | 32.3059 | 33.6725 | 35.1837
of which wind offshore | 0 | 0 | 0 | 0 | 0 | 0 | 0 | 33.3604 | 79.1883 | 220.8105 | 280.8211 | 325.3016 | 355.2244 | - Wind | 0.0025486 | 0.070069 | 0.070069 | 0.066324 | 0.10978 | 0.15661 | 0.61674 | 11.2257 | 85.0083 | 169.2262 | 212.7462 | 239.0736 | 259.7456
- PV | 0 | 0.335 | 0.462 | 0.55751 | 0.71995 | 1.2794 | 2.0286 | 288.8784 | 310.675 | 535.1559 | 595.8395 | 683.5057 | 756.2834 | of which wind offshore | 0 | 0 | 0 | 0 | 0 | 0 | 0 | 8.5296 | 20.1326 | 55.8229 | 70.5975 | 81.3254 | 88.8061
- Geothermal | 0.477 | 0.457 | 0.446 | 0.43495 | 0.42634 | 0.43268 | 0.4227 | 5.3347 | 0.040753 | 55.2052 | 69.8755 | 87.5217 | 92.9247 | - PV | 0 | 0.31717 | 0.43741 | 0.52784 | 0.68163 | 1.2113 | 2.1354 | 262.6168 | 282.4318 | 486.5053 | 541.6723 | 621.3688 | 687.5304
- Solar thermal power plants | 0 | 0 | 0 | 0 | 0 | 0 | 0 | 4.8012 | 33.8918 | 124.2118 | 158.808 | 175.0434 | 185.8495 | - Biomass (& renewable waste) | 0.010456 | 0.0066579 | 0.0071017 | 0.018682 | 0.016094 | 2.4412e-05 | 3.1967e-05 | 23.7297 | 74.9929 | 95.4765 | 96.707 | 92.6525 | 83.6283
- Ocean energy | 0 | 0 | 0 | 0 | 0 | 0 | 0 | 1.6004 | 3.9873 | 13.8013 | 19.851 | 26.2565 | 27.8774 | - Geothermal | 0.064647 | 0.062477 | 0.060974 | 0.059463 | 0.058286 | 0.059153 | 4.1266 | 0.85258 | 2.5809 | 7.9198 | 9.9091 | 12.2978 | 13.0536
[14 empty] | - Solar thermal power plants | 0 | 0 | 0 | 0 | 0 | 0 | 0 | 2.2168 | 15.4977 | 56.257 | 71.2474 | 77.797 | 82.5998
Combined heat and power plants | 718.04 | 690.111 | 691.903 | 685.7685 | 696.2466 | 693.9366 | 638.0601 | 622.1086 | 544.3451 | 476.3019 | 416.7642 | 364.6687 | 319.0851 | - Ocean energy | 0 | 0 | 0 | 0 | 0 | 0 | 0 | 0.86455 | 2.154 | 7.4556 | 10.7236 | 14.1839 | 15.0596
- Hard coal (& non-renewable waste) | 101.909 | 94.456 | 89.278 | 93.8047 | 98.1219 | 105.1826 | 104.0759 | 92.9434 | 75.882 | 30.6227 | 0 | 0 | 0
- Lignite | 66.414 | 61.489 | 76.144 | 75.2498 | 73.7103 | 77.0335 | 67.4684 | 34.2831 | 19.9985 | 0 | 0 | 0 | 0 | Variable RES (PV, Wind, Ocean) | 0.0025486 | 0.38724 | 0.50748 | 0.59416 | 0.79141 | 1.3679 | 2.7521 | 274.707 | 369.594 | 663.1871 | 765.1422 | 874.6264 | 962.3355
- Gas | 523.555 | 526.041 | 518.493 | 513.2855 | 520.3738 | 507.1686 | 462.5329 | 407.0411 | 159.9617 | 79.2123 | 43.3754 | 8.78 | 0 | Share of variable RES | 1.8036e-05 | 0.0028228 | 0.0034808 | 0.004143 | 0.005339 | 0.0088557 | 0.017233 | 0.74137 | 0.6947 | 0.75146 | 0.76189 | 0.78238 | 0.8026
of which from H2 | 0 | 0 | 0 | 0 | 0 | 0 | 0 | 0 | 0 | 0 | 0 | 0 | 0
- Oil | 26.117 | 8.095 | 7.956 | 3.3443 | 3.968 | 4.5518 | 3.9828 | 0 | 0 | 0 | 0 | 0 | 0 | RES share (domestic generation) | 0.42061 | 0.44848 | 0.46425 | 0.47364 | 0.47458 | 0.46747 | 0.52364 | 0.86653 | 0.91639 | 0.96721 | 0.97117 | 0.97597 | 0.99835
- Biomass (& renewable waste) | 0.045 | 0.03 | 0.032 | 0.08418 | 0.07252 | 0.00011 | 0.00014 | 86.8546 | 285.4262 | 361.1992 | 366.4917 | 347.852 | 310.0543
- Geothermal | 0 | 0 | 0 | 0 | 0 | 0 | 0 | 0.93569 | 3.0323 | 3.0416 | 3.0012 | 2.9234 | 3.0783 | Final Energy Demand [PJ/a]
- Hydrogen | 0 | 0 | 0 | 0 | 0 | 0 | 0 | 0.050723 | 0.044383 | 2.2262 | 3.8958 | 5.1132 | 5.9524 |  | 2012 | 2015 | 2016 | 2017 | 2018 | 2019 | 2020 | 2025 | 2030 | 2035 | 2040 | 2045 | 2050
CHP by producer | [13 empty] | Total (incl. non-Energy use) | 18408.5831 | 18587.6786 | 19163.3479 | 20057.7879 | 21292.6593 | 21581.547 | 19479.2215 | 17342.5119 | 16265.6396 | 15050.4128 | 14651.301 | 13962.226 | 13454.3898
- Main activity producers | 659.241 | 630.719 | 633.211 | 631.7284 | 641.8259 | 638.6069 | 586.0365 | 571.3855 | 499.9624 | 437.4671 | 382.7837 | 334.9357 | 293.0688 | Total Energy use 1) | 16182.4788 | 16107.5422 | 16617.2501 | 17153.8479 | 17960.2201 | 18123.0853 | 17021.7052 | 14997.3948 | 14666.13 | 13439.5075 | 13063.1014 | 12410.8393 | 11946.7805
- Autoproducers | 58.799 | 59.392 | 58.692 | 54.0401 | 54.4207 | 55.3296 | 52.0237 | 50.7231 | 44.3827 | 38.8349 | 33.9805 | 29.7329 | 26.0163 | Transport | 3920.0879 | 3930.2686 | 3947.8563 | 4013.4224 | 4229.3719 | 4151.0863 | 3865.7227 | 2397.5843 | 2007.7291 | 1426.8855 | 1151.0541 | 970.6871 | 903.3035
[14 empty] | - Oil products | 2446.5477 | 2489.0377 | 2409.4576 | 2470.0018 | 2643.1352 | 2690.6425 | 2684.264 | 2151.1454 | 1751.8916 | 774.6762 | 342.3499 | 82.0887 | 1.1902e-14
Total generation | 1067.761 | 1063.303 | 1084.075 | 1086.6903 | 1107.3477 | 1115.8258 | 1086.1721 | 1071.8829 | 1075.8182 | 1563.258 | 1788.5318 | 1980.9594 | 2124.2733 | - Natural gas | 1.8819 | 3.3597 | 6.6402 | 9.9223 | 10.4064 | 8.7022 | 4.8186 | 3.655 | 3.131 | 2.8203 | 3.2465 | 0 | 0
- Fossil | 723.847 | 698.9 | 701.793 | 697.4015 | 710.2586 | 710.0813 | 652.8281 | 549.7381 | 277.3735 | 139.1627 | 75.1371 | 26.2844 | 0 | - Biofuels | 0 | 0 | 0 | 0 | 0 | 0 | 9.1381 | 20.0648 | 40.8633 | 152.977 | 164.9758 | 169.1705 | 168.2301
- Hard coal (& non-renewable waste) | 101.909 | 94.456 | 89.278 | 93.8047 | 98.1219 | 105.1826 | 104.0759 | 92.9434 | 75.882 | 30.6227 | 0 | 0 | 0 | - Synfuels | 0 | 0 | 0 | 0 | 0 | 0 | 8.2477e-05 | 7.3966e-05 | 0.47959 | 11.6748 | 26.2879 | 29.9061 | 33.2719
- Lignite | 66.414 | 61.489 | 76.144 | 75.2498 | 73.7103 | 77.0335 | 67.4684 | 34.2831 | 19.9985 | 0 | 0 | 0 | 0 | - Electricity | 331.3476 | 295.632 | 297.2484 | 279.3118 | 295.2342 | 293.8612 | 189.4506 | 159.3195 | 201.2722 | 479.911 | 609.1288 | 679.0685 | 692.1485
- Gas | 529.407 | 534.751 | 528.305 | 524.8826 | 534.3383 | 523.0999 | 477.0986 | 417.7104 | 175.9108 | 106.8149 | 75.1371 | 26.2844 | 0 | RES electricity | 51.631 | 46.9687 | 50.9093 | 47.845 | 51.3285 | 51.8183 | 37.838 | 62.1472 | 132.8186 | 428.715 | 575.4261 | 665.858 | 687.9097
- Oil | 26.117 | 8.204 | 8.066 | 3.4643 | 4.088 | 4.7653 | 4.1853 | 4.8012 | 5.5822 | 1.7252 | 0 | 0 | 0 | - Hydrogen | 0 | 0 | 0 | 0 | 0 | 0 | 0 | 4.1509 | 6.9319 | 7.0175 | 8.2488 | 10.4501 | 9.6529
- Diesel | 0 | 0 | 0 | 0 | 0 | 0 | 0 | 0 | 0 | 0 | 0 | 0 | 0 | RES share Transport | 0.013171 | 0.011951 | 0.012895 | 0.011921 | 0.012136 | 0.012483 | 0.012152 | 0.036021 | 0.090198 | 0.42077 | 0.67324 | 0.90182 | 0.99531
- Nuclear | 177.534 | 195.47 | 196.614 | 203.1431 | 204.5691 | 208.9842 | 216.4081 | 104.026 | 88.5175 | 27.6026 | 23.8212 | 12.253 | 13.0095
- Hydrogen | 0 | 0 | 0 | 0 | 0 | 0 | 0 | 0.58419 | 4.0317 | 22.9281 | 43.5978 | 57.6262 | 61.7073 | Industry | 6005.0731 | 5797.0981 | 6259.1246 | 6232.0267 | 5803.0432 | 6089.1402 | 5938.2971 | 5263.5312 | 5500.3397 | 5451.9705 | 5731.2591 | 6008.495 | 6276.7984
- of which renewable H2 | 0 | 0 | 0 | 0 | 0 | 0 | 0 | 0 | 0 | 0 | 0 | 0 | 0 | - Electricity | 1212.0912 | 1174.8348 | 1219.6262 | 1219.6262 | 1225.0642 | 1225.9894 | 1286.275 | 1563.4621 | 2238.8449 | 2874.329 | 3092.2959 | 3320.1145 | 3607.3266
- Renewables (w/o renewable hydrogen) | 166.38 | 168.933 | 185.668 | 186.1457 | 192.52 | 196.7603 | 216.9358 | 418.1188 | 709.9273 | 1396.4926 | 1689.5735 | 1942.422 | 2111.2638 | RES electricity | 188.8697 | 186.6527 | 208.8837 | 208.9171 | 212.9858 | 216.1861 | 256.9014 | 609.8734 | 1477.403 | 2567.7011 | 2921.2013 | 3255.5253 | 3585.2346
- Hydro | 165.898 | 167.993 | 184.612 | 185.0131 | 191.1418 | 194.7174 | 213.2398 | 59.8016 | 77.3531 | 97.2992 | 104.0193 | 110.2773 | 115.2267 | - Public district heat | 1987.014 | 1530.006 | 1797.14 | 1721.5784 | 1541.8497 | 1512.4999 | 1319.5357 | 1227.9109 | 1300.1949 | 1360.3619 | 1402.5599 | 1452.9326 | 1503.7793
- Wind | 0.005 | 0.148 | 0.148 | 0.14009 | 0.23188 | 0.33079 | 1.2447 | 40.0474 | 246.0967 | 523.0487 | 672.8078 | 774.884 | 842.4019 | RES district heat | 0 | 0 | 0 | 0 | 0 | 0 | 0 | 122.7911 | 260.039 | 408.1086 | 939.7151 | 1307.6394 | 1503.7793
- PV | 0 | 0.335 | 0.462 | 0.55751 | 0.71995 | 1.2794 | 2.0286 | 288.8784 | 310.675 | 535.1559 | 595.8395 | 683.5057 | 756.2834 | - Hard coal & lignite | 619.2061 | 738.0964 | 783.1528 | 774.1478 | 848.4953 | 1031.2063 | 1077.6291 | 485.5947 | 96.949 | 0 | 0 | 0 | 0
- Biomass (& renewable waste) | 0 | 0 | 0 | 0 | 0 | 0 | 0 | 17.0709 | 17.9427 | 24.8424 | 24.7745 | 27.3072 | 28.993 | - Oil products | 452.5949 | 580.2696 | 642.4687 | 636.1538 | 318.0093 | 408.6949 | 405.268 | 231.8475 | 141.1175 | 40.3703 | 0 | 0 | 0
- Geothermal | 0.477 | 0.457 | 0.446 | 0.43495 | 0.42634 | 0.43268 | 0.4227 | 5.3347 | 15.9491 | 55.2052 | 69.8755 | 87.5217 | 92.9247 | - Gas | 1730.2589 | 1771.0143 | 1814.9048 | 1877.8823 | 1866.7046 | 1902.672 | 1841.9404 | 1655.5298 | 1200.5493 | 471.1536 | 237.015 | 119.8671 | 0
- Solar thermal power plants | 0 | 0 | 0 | 0 | 0 | 0 | 0 | 4.8012 | 33.8918 | 124.2118 | 158.808 | 175.0434 | 185.8495 | - Solar | 0 | 0 | 0 | 0 | 0 | 0 | 0 | 18.8909 | 280.042 | 324.394 | 345.2455 | 402.3506 | 462.7013
- Ocean energy | 0 | 0 | 0 | 0 | 0 | 0 | 0 | 1.6004 | 3.9873 | 13.8013 | 19.851 | 26.2565 | 27.8774 | - Biomass | 3.908 | 2.877 | 1.832 | 2.6382 | 2.9202 | 8.0778 | 3.5848 | 19.8442 | 114.623 | 134.4036 | 231.217 | 123.116 | 55.2093
[14 empty] | - Geothermal | 0 | 0 | 0 | 0 | 0 | 0 | 4.0641 | 56.6728 | 92.0138 | 154.872 | 185.5695 | 232.4692 | 277.6208
[14 empty] | - Hydrogen | 0 | 0 | 0 | 0 | 0 | 0 | 0 | 3.7782 | 36.0054 | 92.086 | 237.3563 | 357.645 | 370.1611
[14 empty] | RES share Industry | 0.032102 | 0.032694 | 0.033665 | 0.033946 | 0.037206 | 0.03683 | 0.04455 | 0.15804 | 0.41091 | 0.67527 | 0.84803 | 0.94512 | 0.99648
Distribution losses | 106.667 | 106.553 | 107.247 | 105.2609 | 103.1191 | 99.0772 | 98.5654 | 64.1511 | 85.2032 | 117.9374 | 127.3943 | 134.3619 | 138.5814 | Other Sectors | 6257.3178 | 6380.1755 | 6410.2692 | 6908.3988 | 7927.8051 | 7882.8587 | 7217.6854 | 7336.2794 | 7158.0613 | 6560.6516 | 6180.7882 | 5431.6572 | 4766.6786
Own consumption electricity | 204.465 | 215.0728 | 219.8504 | 211.7769 | 233.9978 | 243.3472 | 229.9326 | 213.837 | 90.8834 | 121.8686 | 127.3943 | 134.3619 | 133.9621 | - Electricity | 1114.6896 | 1156.3892 | 1206.2106 | 1240.2474 | 1214.1956 | 1200.4387 | 1208.9467 | 1356.4711 | 1649.6368 | 2306.7554 | 2413.5011 | 2450.1893 | 2352.4337
Electricity for hydrogen production | 0 | 0 | 0 | 0 | 0 | 0 | 0 | 4.0981 | 22.477 | 71.066 | 153.1801 | 216.6326 | 259.8262 | RES electricity | 173.6925 | 183.7221 | 206.586 | 212.4494 | 211.0962 | 211.6806 | 241.457 | 529.1306 | 1088.5874 | 2060.6752 | 2279.9637 | 2402.5236 | 2338.027
Electricity for synfuel production | 0 | 0 | 0 | 0 | 0 | 0 | 8.5684e-06 | 7.7869e-06 | 0.13322 | 3.243 | 7.3022 | 8.3072 | 9.2422 | - Public district heat | 2934.9197 | 2539.5201 | 2360.3524 | 2455.1112 | 2804.1844 | 2750.4254 | 2282.0811 | 2312.6066 | 2437.9379 | 1872.3452 | 1792.1698 | 1600.6636 | 1338.1709
Final energy consumption (electricity) | 740.147 | 730.0192 | 742.4776 | 759.0566 | 757.6288 | 754.9703 | 749.3315 | 771.6746 | 853.0522 | 1215.8266 | 1337.2731 | 1449.3396 | 1543.5133 | RES district heat | 0 | 0 | 0 | 0 | 0 | 0 | 0 | 231.2607 | 487.5876 | 561.7036 | 1200.7538 | 1440.5972 | 1338.1709
[14 empty] | - Hard coal & lignite | 180.6383 | 155.7414 | 140.6457 | 114.7202 | 104.4432 | 111.0555 | 106.6499 | 104.6428 | 0 | 0 | 0 | 0 | 0
Variable RES (PV, Wind, Ocean) | 0.005 | 0.483 | 0.61 | 0.6976 | 0.95183 | 1.6102 | 3.2733 | 330.5262 | 560.7589 | 1072.0059 | 1288.4984 | 1484.6462 | 1626.5627 | - Oil products | 461.8599 | 536.5867 | 491.4036 | 614.3857 | 718.1108 | 724.0392 | 680.9347 | 339.2312 | 215.804 | 72.2355 | 20.8634 | 1.2495 | 0
Share of variable RES | 6.9075e-06 | 0.00069109 | 0.0008692 | 0.00064195 | 0.00085956 | 0.0014431 | 0.0030136 | 0.30836 | 0.52124 | 0.68575 | 0.72042 | 0.74946 | 0.7657 | - Gas | 1476.5643 | 1909.4031 | 2120.2938 | 2402.157 | 3000.4769 | 3008.9861 | 2620.6978 | 2611.0186 | 1810.8699 | 1084.7886 | 692.2247 | 185.4767 | 0
RES share (domestic generation) | 0.15582 | 0.15888 | 0.17127 | 0.1713 | 0.17386 | 0.17634 | 0.19973 | 0.39008 | 0.6599 | 0.89332 | 0.94467 | 0.98055 | 0.99388 | - Solar | 0 | 0 | 0 | 0 | 0 | 0 | 0 | 118.5952 | 437.5786 | 624.1151 | 716.8679 | 693.6209 | 713.6911
[14 empty] | - Biomass | 88.646 | 82.535 | 91.363 | 81.7774 | 86.3942 | 87.9138 | 318.3751 | 375.1187 | 418.7004 | 413.1772 | 336.0747 | 313.7131 | 76.9064
Transport - Final Energy [PJ/a] | [13 empty] | - Geothermal | 0 | 0 | 0 | 0 | 0 | 0 | 0 | 118.5952 | 187.5337 | 187.2345 | 209.0865 | 186.7441 | 178.4228
| 2012 | 2015 | 2016 | 2017 | 2018 | 2019 | 2020 | 2025 | 2030 | 2035 | 2040 | 2045 | 2050 | - Hydrogen | 0 | 0 | 0 | 0 | 0 | 0 | 0 | 0 | 0 | 0 | 0 | 0 | 107.0537
[14 empty] | RES share Other Sectors | 0.041925 | 0.041732 | 0.04648 | 0.04259 | 0.037525 | 0.038006 | 0.077564 | 0.18711 | 0.36602 | 0.58636 | 0.76734 | 0.92738 | 0.99698
road | 1997.4059 | 2133.3915 | 2070.3476 | 2113.1639 | 2193.0418 | 2173.9278 | 2072.1214 | 1691.067 | 1380.7635 | 826.7304 | 639.1026 | 465.4586 | 371.605
- fossil fuels | 1995.524 | 2130.0318 | 2063.7074 | 2103.2416 | 2182.6353 | 2165.2256 | 2064.7982 | 1649.9552 | 1323.2503 | 470.4534 | 245.8149 | 61.4658 | 1.1902e-14 | Total RES | 506.7473 | 502.7556 | 559.574 | 553.627 | 564.7249 | 575.6765 | 871.3587 | 2290.914 | 5061.2073 | 8128.8551 | 10377.9899 | 11591.3291 | 11906.0429
- biofuels | 0 | 0 | 0 | 0 | 0 | 0 | 0 | 7.2924 | 11.1286 | 104.3215 | 105.4112 | 101.3552 | 97.8002 | RES share | 0.031315 | 0.031212 | 0.033674 | 0.032274 | 0.031443 | 0.031765 | 0.051191 | 0.15275 | 0.34509 | 0.60485 | 0.79445 | 0.93397 | 0.99659
- synfuels | 0 | 0 | 0 | 0 | 0 | 0 | 0 | 0 | 0 | 0 | 0 | 0 | 0
- natural gas | 1.8819 | 3.3597 | 6.6402 | 9.9223 | 10.4064 | 8.7022 | 7.3232 | 3.655 | 3.131 | 2.8203 | 3.2465 | 0 | 0 | Non energy use | 2226.1043 | 2480.1364 | 2546.0979 | 2903.9399 | 3332.4392 | 3458.4617 | 2457.5163 | 2345.1171 | 1599.5096 | 1610.9053 | 1588.1996 | 1551.3866 | 1507.6093
- hydrogen | 0 | 0 | 0 | 0 | 0 | 0 | 0 | 4.1509 | 5.9729 | 5.5661 | 5.3168 | 7.2782 | 6.235 | - Oil | 891.0712 | 1095.5294 | 1106.9612 | 1238.4734 | 1494.9118 | 1548.0205 | 1085.2877 | 1031.1982 | 699.977 | 701.9059 | 688.6747 | 669.7669 | 652.5368
- electricity | 0 | 0 | 0 | 0 | 0 | 0 | 0 | 26.0136 | 37.2807 | 243.5692 | 279.3131 | 295.3595 | 267.5698 | - Gas | 1327.1967 | 1376.9001 | 1430.1333 | 1660.3633 | 1830.1326 | 1902.7948 | 1364.3421 | 1306.6315 | 894.3996 | 903.9935 | 894.4282 | 876.7989 | 855.0725
[14 empty] | - Coal | 7.8364 | 7.7069 | 9.0034 | 5.1032 | 7.3948 | 7.6464 | 7.8865 | 7.2873 | 5.133 | 5.0058 | 5.0967 | 4.8209 | 0
rail | 468.6138 | 414.5888 | 413.4924 | 391.9754 | 489.3869 | 539.756 | 511.9378 | 453.9518 | 449.5111 | 446.3347 | 380.4495 | 390.3593 | 430.8746
- fossil fuels | 137.2662 | 118.9568 | 116.244 | 112.6637 | 194.1527 | 245.8948 | 233.2927 | 316.8372 | 281.4594 | 205.3596 | 45.5995 | 1.0199 | 0 | Energy-Releated CO2 Emissions [Million tons/a]
- biofuels | 0 | 0 | 0 | 0 | 0 | 0 | 0 | 3.8087 | 4.0601 | 4.6332 | 5.0343 | 5.6302 | 6.2958 |  | 2012 | 2015 | 2016 | 2017 | 2018 | 2019 | 2020 | 2025 | 2030 | 2035 | 2040 | 2045 | 2050
- synfuels | 0 | 0 | 0 | 0 | 0 | 0 | 0 | 7.3966e-05 | 6.6426e-05 | 6.324e-05 | 6.0158e-05 | 5.7899e-05 | 5.5698e-05
- electricity | 331.3476 | 295.632 | 297.2484 | 279.3118 | 295.2342 | 293.8612 | 278.645 | 133.3059 | 163.9915 | 236.3418 | 329.8156 | 383.7091 | 424.5788 | Condensation power plants | 4.9325 | 9.4057 | 9.6825 | 10.8177 | 13.0033 | 14.3679 | 13.1121 | 12.9313 | 15.6602 | 16.9818 | 15.4345 | 7.5495 | 0
[14 empty] | - Hard coal (& non-renewable waste) | 0 | 0 | 0 | 0 | 0 | 0 | 0 | 0 | 0 | 0 | 0 | 0 | 0
navigation | 35.2996 | 24.1754 | 18.18 | 17.9952 | 17.3317 | 25.6759 | 17.8971 | 18.5478 | 19.181 | 19.3513 | 19.5467 | 19.8248 | 20.1054 | - Lignite | 0 | 0 | 0 | 0 | 0 | 0 | 0 | 0 | 0 | 0 | 0 | 0 | 0
- fossil fuels | 35.2996 | 24.1754 | 18.18 | 17.9952 | 17.3317 | 25.6759 | 17.8971 | 18.1397 | 14.8652 | 13.0621 | 2.932 | 0.59474 | 0 | - Gas | 4.9325 | 9.305 | 9.5808 | 10.7068 | 12.8924 | 14.0968 | 12.9184 | 8.3646 | 10.3815 | 15.3598 | 15.4345 | 7.5495 | 0
- biofuels | 0 | 0 | 0 | 0 | 0 | 0 | 0 | 0.40805 | 2.8771 | 3.8703 | 9.7733 | 9.9124 | 10.0527 | - Oil + Diesel | 0 | 0.10074 | 0.10166 | 0.1109 | 0.1109 | 0.27113 | 0.19368 | 4.5667 | 5.2787 | 1.622 | 0 | 0 | 0
- synfuels | 0 | 0 | 0 | 0 | 0 | 0 | 0 | 0 | 0.47952 | 0.96757 | 3.9093 | 6.1457 | 6.6348
aviation | 276.576 | 212.514 | 204.686 | 226.1791 | 238.609 | 245.144 | 210.4749 | 171.114 | 151.9832 | 133.84 | 111.8924 | 95.0414 | 80.7184 | Combined heat and power plants | 610.5856 | 548.4587 | 525.5696 | 515.1534 | 545.8659 | 542.3708 | 528.4049 | 469.6392 | 242.4121 | 102.5376 | 37.591 | 8.1482 | 0
- fossil fuels | 276.576 | 212.514 | 204.686 | 226.1791 | 238.609 | 245.144 | 200.982 | 162.5583 | 129.1857 | 82.9808 | 44.757 | 19.0083 | 0 | - Hard coal (& non-renewable waste) | 130.3923 | 112.3997 | 108.0255 | 101.3098 | 124.464 | 112.5554 | 107.2459 | 100.4263 | 83.5463 | 33.9461 | 0 | 0 | 0
- biofuels | 0 | 0 | 0 | 0 | 0 | 0 | 9.4929 | 8.5557 | 22.7975 | 40.152 | 44.757 | 52.2728 | 54.0813 | - Lignite | 88.4479 | 89.9567 | 85.6371 | 88.2738 | 86.7251 | 89.8016 | 85.5561 | 42.7041 | 25.5209 | 0 | 0 | 0 | 0
- synfuels | 0 | 0 | 0 | 0 | 0 | 0 | 0 | 0 | 0 | 10.7072 | 22.3785 | 23.7603 | 26.6371 | - Gas | 364.7175 | 337.9174 | 325.5115 | 319.9583 | 328.2713 | 333.7358 | 329.0914 | 326.5087 | 133.3449 | 68.5915 | 37.591 | 8.1482 | 0
[14 empty] | - Oil | 27.028 | 8.1848 | 6.3956 | 5.6115 | 6.4054 | 6.278 | 6.5116 | 0 | 0 | 0 | 0 | 0 | 0
total (incl. pipelines) | 3920.0879 | 3930.2686 | 3947.8563 | 4013.4224 | 4229.3719 | 4151.0863 | 3795.301 | 2397.5843 | 2007.7291 | 1426.8855 | 1151.0541 | 970.6871 | 903.3035
- fossil fuels | 2446.5477 | 2489.0377 | 2409.4576 | 2470.0018 | 2643.1352 | 2690.6425 | 2524.2932 | 2151.1454 | 1751.8916 | 774.6762 | 342.3499 | 82.0887 | 1.1902e-14 | CO2 emissions power and CHP plants | 615.5182 | 557.8644 | 535.2521 | 525.9711 | 558.8691 | 556.7387 | 541.5169 | 482.5704 | 258.0723 | 119.5193 | 53.0255 | 15.6978 | 0
- biofuels (incl. biogas) | 0 | 0 | 0 | 0 | 0 | 0 | 9.4929 | 20.0648 | 40.8633 | 152.977 | 164.9758 | 169.1705 | 168.2301 | - Hard coal (& non-renewable waste) | 130.3923 | 112.3997 | 108.0255 | 101.3098 | 124.464 | 112.5554 | 107.2459 | 100.4263 | 83.5463 | 33.9461 | 0 | 0 | 0
- synfuels | 0 | 0 | 0 | 0 | 0 | 0 | 0 | 7.3966e-05 | 0.47959 | 11.6748 | 26.2879 | 29.9061 | 33.2719 | - Lignite | 88.4479 | 89.9567 | 85.6371 | 88.2738 | 86.7251 | 89.8016 | 85.5561 | 42.7041 | 25.5209 | 0 | 0 | 0 | 0
- natural gas | 1.8819 | 3.3597 | 6.6402 | 9.9223 | 10.4064 | 8.7022 | 7.3232 | 3.655 | 3.131 | 2.8203 | 3.2465 | 0 | 0 | - Gas | 369.65 | 347.2224 | 335.0923 | 330.6651 | 341.1637 | 347.8325 | 342.0098 | 334.8733 | 143.7264 | 83.9513 | 53.0255 | 15.6978 | 0
- hydrogen | 0 | 0 | 0 | 0 | 0 | 0 | 0 | 4.1509 | 6.9319 | 7.0175 | 8.2488 | 10.4501 | 9.6529 | - Oil + Diesel | 27.028 | 8.2855 | 6.4972 | 5.7224 | 6.5163 | 6.5492 | 6.7053 | 4.5667 | 5.2787 | 1.622 | 0 | 0 | 0
- electricity | 331.3476 | 295.632 | 297.2484 | 279.3118 | 295.2342 | 293.8612 | 278.645 | 159.3195 | 201.2722 | 479.911 | 609.1288 | 679.0685 | 692.1485
[14 empty] | CO2 intensity (g/kWh) | 0 | 0 | 0 | 0 | 0 | 0 | 0 | 0 | 0 | 0 | 0 | 0 | 0
total RES | 51.631 | 46.9687 | 50.9093 | 47.845 | 51.3285 | 51.8183 | 65.045 | 86.3629 | 181.0934 | 600.3843 | 774.9386 | 875.3847 | 899.0646 | without credit for CHP heat | 0 | 0 | 0 | 0 | 0 | 0 | 0 | 0 | 0 | 0 | 0 | 0 | 0
RES share | 0.013171 | 0.011951 | 0.012895 | 0.011921 | 0.012136 | 0.012483 | 0.017138 | 0.036021 | 0.090198 | 0.42077 | 0.67324 | 0.90182 | 0.99531 | - CO2 intensity fossil electr. generation | 850.3429 | 798.2035 | 762.6922 | 754.187 | 786.8531 | 784.0492 | 829.4939 | 877.8188 | 930.4146 | 858.8459 | 705.7165 | 597.2286 | 0
[14 empty] | - CO2 intensity total electr. generation | 576.4569 | 524.6524 | 493.7408 | 484.012 | 504.6916 | 498.9477 | 498.5554 | 450.2082 | 239.8847 | 76.4553 | 29.6475 | 7.9243 | 0
Heat supply and air conditioning [PJ/a]
[14 empty] | CO2 emissions by sector | 2207.2979 | 2025.146 | 2007.8299 | 1999.1768 | 2096.6851 | 2106.4977 | 1978.4476 | 1659.2224 | 1061.8999 | 545.4365 | 259.079 | 72.2569 | 8.9267e-16
| 2012 | 2015 | 2016 | 2017 | 2018 | 2019 | 2020 | 2025 | 2030 | 2035 | 2040 | 2045 | 2050 | 0 | 0 | 0 | 0 | 0 | 0 | 1548 | 0 | 0 | 0 | 0 | 0 | 0 | 0
District heating plants | 3954.882 | 2833.8258 | 2913.6327 | 2981.6665 | 2989.1411 | 2918.9581 | 2037.2897 | 2021.2242 | 2539.8724 | 2176.4135 | 2345.4594 | 2363.3706 | 2272.833 | - Industry 1) | 331.676 | 350.8745 | 368.3247 | 369.8494 | 352.2867 | 370.1775 | 367.6613 | 228.6761 | 136.0742 | 60.1661 | 25.1577 | 11.7119 | 0
- Fossil fuels | 3954.882 | 2833.8258 | 2913.6327 | 2981.6665 | 2989.1411 | 2918.9581 | 2037.2897 | 1819.1018 | 2031.8979 | 1523.4895 | 774.0016 | 236.3371 | 0 | - Other sectors 1) | 1051.375 | 908.3631 | 896.2605 | 915.3391 | 984.2477 | 978.6727 | 858.8469 | 817.2718 | 559.5394 | 322.3598 | 160.8913 | 41.1079 | 0
- Biomass | 0 | 0 | 0 | 0 | 0 | 0 | 0 | 181.9102 | 406.3796 | 478.811 | 1196.1843 | 1654.3594 | 1772.8098 | - Transport | 249.2701 | 252.6041 | 251.9289 | 257.7098 | 272.1536 | 268.7677 | 276.4248 | 167.1245 | 132.8282 | 58.7603 | 25.9388 | 6.2366 | 8.9267e-16
- Solar collectors | 0 | 0 | 0 | 0 | 0 | 0 | 0 | 20.2122 | 101.5949 | 174.1131 | 375.2735 | 472.6741 | 500.0233 | - Power generation 2) | 548.5169 | 490.3104 | 465.6385 | 456.2785 | 487.9972 | 488.8799 | 475.5146 | 446.15 | 233.4581 | 104.1504 | 47.0911 | 13.2005 | 0
- Geothermal | 0 | 0 | 0 | 0 | 0 | 0 | 0 | 0 | 0 | 0 | 0 | 0 | 0 | - Other conversion 3) - part of industry & transport | 26.4599 | 22.9939 | 25.6773 | 25.1166 | 23.3755 | 23.3744 | 23.5882 | 17.3147 | 13.9818 | 6.609 | 2.8172 | 0.65027 | 0
Heat from CHP 1) | 2977.039 | 2826.683 | 2925.2056 | 2848.9973 | 3012.4772 | 2893.4372 | 2774.1337 | 2445.6748 | 1263.2858 | 716.842 | 476.5577 | 299.2629 | 236.1027 | Population (Mill.) | 143.2017 | 144.0969 | 144.3424 | 144.4967 | 144.4779 | 144.4063 | 144.1041 | 144.5854 | 144.5289 | 144.2432 | 143.7673 | 143.0325 | 141.9865
- Fossil fuels | 2976.548 | 2826.228 | 2924.7056 | 2848.5861 | 3011.7776 | 2890.7245 | 2771.3016 | 2242.4062 | 1030.3031 | 471.691 | 208.4095 | 45.8588 | 0 | CO2 emissions per capita (t/capita) | 15.4139 | 14.0541 | 13.9102 | 13.8354 | 14.5122 | 14.5873 | 13.7293 | 11.4757 | 7.3473 | 3.7814 | 1.8021 | 0.50518 | 6.287e-18
- Biomass | 0.491 | 0.455 | 0.5 | 0.41119 | 0.69962 | 2.7128 | 2.8321 | 203.2685 | 232.9827 | 245.1511 | 268.1482 | 253.404 | 236.1027
- Geothermal | 0 | 0 | 0 | 0 | 0 | 0 | 0 | 0 | 0 | 0 | 0 | 0 | 0 | Primary Energy Demand [PJ/a]
- Hydrogen | 0 | 0 | 0 | 0 | 0 | 0 | 0 | 0 | 0 | 0 | 0 | 0 | 0 |  | 2012 | 2015 | 2016 | 2017 | 2018 | 2019 | 2020 | 2025 | 2030 | 2035 | 2040 | 2045 | 2050
Direct heating | 4827.32 | 5448.0839 | 5726.1497 | 6110.6403 | 6769.4631 | 7045.7389 | 6261.4999 | 5994.7873 | 6076.0112 | 6090.5708 | 5971.2864 | 5640.6963 | 5453.3158 | Total (incl. non-energy-use) | 32035.5864 | 31056.3526 | 34036.8131 | 31151.9374 | 31798.2167 | 32338.6645 | 30117.8726 | 26222.4317 | 22043.9825 | 19638.7775 | 18475.5863 | 16961.3164 | 16139.3877
- Fossil fuels | 4443.0582 | 5071.512 | 5343.558 | 5712.8019 | 6299.3347 | 6570.6177 | 5668.2666 | 4623.1871 | 2986.4997 | 1450.6428 | 831.0901 | 272.8975 | 0 | - Fossil (excluding on-energy use) | 26966.7969 | 25748.1627 | 28581.6543 | 25273.176 | 25447.3929 | 25791.663 | 24179.1091 | 19327.6976 | 12307.4911 | 6492.7931 | 3390.5489 | 987.3379 | 0
- Biomass | 84.9455 | 77.517 | 84.2233 | 76.067 | 84.7457 | 90.6039 | 261.4279 | 324.5404 | 450.4194 | 466.763 | 484.8624 | 379.3063 | 113.2843 | - Hard coal | 6407.3182 | 6363.2458 | 6437.4083 | 6399.9219 | 6728.9337 | 6685.8495 | 5455.5048 | 4202.3639 | 3786.5272 | 2402.4509 | 1008.4603 | 308.4034 | 0
- Solar collectors | 0 | 0 | 0 | 0 | 0 | 0 | 0 | 137.4861 | 717.6206 | 948.5091 | 1062.1134 | 1095.9715 | 1176.3925 | - Lignite | 820.6322 | 909.9934 | 865.1104 | 890.2127 | 876.0449 | 909.9718 | 867.1603 | 493.1211 | 252.6824 | 0 | 0 | 0 | 0
- Geothermal | 0 | 0 | 0 | 0 | 0 | 0 | 4.0641 | 175.268 | 279.5475 | 342.1065 | 394.6559 | 419.2133 | 456.0436 | - Natural gas | 15910.8889 | 14697.1146 | 17596.4415 | 14121.9325 | 14000.1064 | 14206.5318 | 13919.4548 | 11773.1359 | 6020.2489 | 3122.9108 | 1967.7423 | 595.5595 | 0
- Heat pumps 2) | 0 | 0 | 0 | 0 | 0 | 0 | 0 | 248.207 | 632.6041 | 1564.0319 | 1662.8982 | 1737.6933 | 1675.3773 | - Crude oil | 3827.9576 | 3777.8089 | 3682.6941 | 3861.1089 | 3842.308 | 3989.31 | 3936.9892 | 2859.0767 | 2248.0325 | 967.4314 | 414.3463 | 83.3749 | 0
- Electric direct heating | 299.3162 | 299.0549 | 298.3685 | 321.7714 | 385.3826 | 384.5174 | 327.7412 | 333.082 | 351.2212 | 351.6141 | 338.096 | 305.0346 | 259.4396 | - Nuclear | 1971.8945 | 2132.4 | 2144.88 | 2216.1063 | 2231.6634 | 2279.8275 | 2360.8156 | 1134.9502 | 965.8519 | 301.2162 | 259.9791 | 133.7411 | 142.0127
- Hydrogen | 0 | 0 | 0 | 0 | 0 | 0 | 0 | 1.8891 | 18.0027 | 46.043 | 118.6781 | 178.8225 | 292.1342 | - Renewables | 717.7898 | 695.6536 | 764.181 | 758.7152 | 786.7213 | 808.7124 | 1120.4316 | 3414.6667 | 7171.1299 | 11233.863 | 13236.8587 | 14288.8508 | 14489.7657
[14 empty] | - Hydro | 630.9612 | 604.7748 | 664.6032 | 666.0473 | 688.1105 | 700.9826 | 767.6632 | 215.2857 | 278.4712 | 350.2772 | 374.4694 | 396.9983 | 414.816
Total heat supply3) | 11759.241 | 11108.5928 | 11564.9881 | 11941.3041 | 12771.0814 | 12858.1342 | 11072.9232 | 10461.6863 | 9777.5744 | 8809.7132 | 8418.0301 | 7830.6557 | 7462.2282 | - Wind | 0.3456 | 0.5328 | 0.5328 | 0.50432 | 0.83477 | 1.1908 | 4.481 | 134.4336 | 832.5426 | 1714.1225 | 2058.1523 | 2274.8635 | 2415.2996
- Fossil fuels | 11374.4882 | 10731.5658 | 11181.8963 | 11543.0545 | 12300.2534 | 12380.3002 | 10476.8579 | 8684.6952 | 6048.7007 | 3445.8232 | 1813.5012 | 555.0934 | 0 | - Solar | 0.576 | 1.206 | 1.6632 | 2.007 | 2.5918 | 4.6059 | 7.303 | 1248.4005 | 2202.121 | 4230.5447 | 4863.8659 | 5324.1951 | 5739.2372
- Biomass | 85.4365 | 77.972 | 84.7233 | 76.4782 | 85.4453 | 93.3166 | 264.26 | 709.7191 | 1089.7818 | 1190.725 | 1949.1949 | 2287.0697 | 2122.1968 | - Biomass | 84.269 | 87.4948 | 95.7762 | 88.5907 | 93.6494 | 100.3754 | 335.3985 | 1616.3127 | 3506.6767 | 4348.3886 | 5222.6997 | 5463.9792 | 5029.4815
- Solar collectors | 0 | 0 | 0 | 0 | 0 | 0 | 0 | 157.6984 | 717.6206 | 948.5091 | 1062.1134 | 1095.9715 | 1176.3925 | - Geothermal | 1.638 | 1.6452 | 1.6056 | 1.5658 | 1.5348 | 1.5576 | 5.5858 | 194.4728 | 336.9642 | 540.8453 | 646.2079 | 734.2913 | 790.5726
- Geothermal | 0 | 0 | 0 | 0 | 0 | 0 | 4.0641 | 175.268 | 279.5475 | 342.1065 | 394.6559 | 419.2133 | 456.0436 | - Ocean energy | 0 | 0 | 0 | 0 | 0 | 0 | 0 | 5.7614 | 14.3542 | 49.6847 | 71.4636 | 94.5234 | 100.3587
- Heat pumps 2) | 0 | 0 | 0 | 0 | 0 | 0 | 0 | 248.207 | 632.6041 | 1564.0319 | 1662.8982 | 1737.6933 | 1675.3773
- Electric direct heating (incl. process heat) | 299.3162 | 299.0549 | 298.3685 | 321.7714 | 385.3826 | 384.5174 | 327.7412 | 484.2095 | 991.3171 | 1272.4744 | 1416.9882 | 1556.792 | 1740.0839
- Hydrogen | 0 | 0 | 0 | 0 | 0 | 0 | 0 | 1.8891 | 18.0027 | 46.043 | 118.6781 | 178.8225 | 292.1342
RES share (including RES electricity) | 0.011232 | 0.011296 | 0.011744 | 0.01102 | 0.011937 | 0.012531 | 0.030144 | 0.12716 | 0.32488 | 0.57451 | 0.76433 | 0.92093 | 0.9972 | Total RES | 701.7397 | 702.3214 | 773.1212 | 765.2493 | 794.6087 | 820.4125 | 1126.4299 | 3440.1154 | 7228.3091 | 11341.0068 | 13359.2465 | 14422.8346 | 14629.8357
electricity consumption heat pumps (TWh/a) | 0 | 0 | 0 | 0 | 0 | 0 | 0 | 0 | 0 | 0 | 0 | 0 | 0 | RES share | 0.026723 | 0.026552 | 0.026337 | 0.029389 | 0.03028 | 0.030829 | 0.044513 | 0.1511 | 0.37 | 0.63593 | 0.79758 | 0.93593 | 1