## S_Brazil
Total Utilities Sector |  |  | Brazil | 2017 | 2018 | 2019 | 2020 | 2025 | 2030 | 2035 | 2040 | 2045 | 2050
Power Genration
Energy Intensity | Fossil | [PJ/a] |  | 246.737 | 196.9746 | 221.0943 | 214.4614 | 156.329 | 149.9711 | 72.0584 | 44.0129 | 58.5328 | 0
| Nuclear | [PJ/a] |  | 56.6566 | 56.4215 | 58.0591 | 56.3173 | 52.876 | 51.4826 | 54.0438 | 55.0161 | 51.5089 | 0
| Renewables | [PJ/a] |  | 1496.3166 | 1593.5125 | 1665.4533 | 1615.4897 | 2071.5062 | 2814.3446 | 3574.2811 | 4540.962 | 4925.7371 | 5343.7822
| Renewable | [%] |  | 0.83142 | 0.8628 | 0.85645 | 0.85645 | 0.90827 | 0.9332 | 0.96592 | 0.97866 | 0.97815 | 1
Carbon Intensity
| Sector CO2 Intensity | [tCO2/PJ] |  | 40266.3083 | 35905.6227 | 36398.1356 | 36399.2111 | 26784.5657 | 18066.5266 | 8653.0213 | 4517.4876 | 2791.1537 | 0
| Electricity Carbon intensity | [g CO2/kWh] |  | 111.2633 | 93.0871 | 95.4713 | 95.475 | 61.9183 | 37.2941 | 12.6441 | 5.8053 | 4.8402 | 0
Total Transport Sector |  |  | Brazil | 2017 | 2018 | 2019 | 2020 | 2025 | 2030 | 2035 | 2040 | 2045 | 2050
Quantity of Service | Aviation
| Quantity: Passenger (domestic & international) | [million p km/a] |  | 21628.5859 | 22209.4744 | 21712.9549 | 21061.5662 | 21357.3983 | 20310.6733 | 18359.24 | 15765.7041 | 13538.5465 | 11626.0106
| Compared to 2019 | [%] | [5 empty] | -0.016375 | -0.064583 | -0.15446 | -0.2739 | -0.37648 | -0.46456
| Quantity: Freight (domestic & international) | [Mton km/a] |  | 433.6166 | 445.2624 | 435.308 | 422.2488 | 429.8924 | 414.0115 | 374.2336 | 321.3671 | 275.9689 | 236.9839
| Compared to 2019 | [%] | [5 empty] | -0.012441 | -0.048923 | -0.1403 | -0.26175 | -0.36604 | -0.4556
Energy Intensity | Aviation Passenger Transport
| Energy Intensity | [MJ/pkm] |  | 5.81 | 5.81 | 5.81 | 5.81 | 4.8339 | 4.5086 | 4.3924 | 4.2762 | 4.2297 | 4.1832
| Compared to 2019 | [%] |  |  |  |  | 0 | -0.168 | -0.224 | -0.244 | -0.264 | -0.272 | -0.28
Aviation Freight Transport
| Energy Intensity | [MJ/tkm] |  | 32.2 | 32.2 | 32.2 | 32.2 | 29.12 | 27.16 | 26.46 | 25.76 | 25.48 | 25.2
| Compared to 2019 | [%] |  |  |  |  | 0 | -0.095652 | -0.15652 | -0.17826 | -0.2 | -0.2087 | -0.21739
Carbon Intensity | Aviation Passenger Transport
| Emission Intensity | [g CO2/pkm] |  | 425.873 | 425.873 | 425.873 | 425.873 | 347.2398 | 302.3869 | 128.784 | 31.3443 | 6.2007 | 0
| Compared to 2019 | [%] |  |  |  |  | 0 | -0.18464 | -0.28996 | -0.6976 | -0.9264 | -0.98544 | -1
Aviation Freight Transport
| Emission Intensity | [gCO2/tkm] |  | 2360.26 | 2360.26 | 2360.26 | 2360.26 | 2091.8061 | 1821.6076 | 775.8072 | 188.8208 | 37.3537 | 0
| Compared to 2019 | [%] |  |  |  |  | 0 | -0.11374 | -0.22822 | -0.6713 | -0.92 | -0.98417 | -1
Brazil
Quantity of Service | Shipping
| Quantity: Passenger | [million p km/a] |  | 1347.8383 | 1399.2589 | 1408.0768 | 1365.8345 | 1393.3706 | 1464.4465 | 1508.9103 | 1585.8799 | 1666.7757 | 1751.798
| Compared to 2019 | [%] | [5 empty] | -0.010444 | 0.040033 | 0.071611 | 0.12627 | 0.18372 | 0.24411
| Quantity: Freight | [Mton km/a] |  | 241744.4246 | 250967.0793 | 252548.6326 | 244972.1737 | 260203.6178 | 273476.6174 | 280382.2446 | 287462.2477 | 294721.0297 | 302163.105
| Compared to 2019 | [%] | [5 empty] | 0.030311 | 0.082867 | 0.11021 | 0.13825 | 0.16699 | 0.19646
Energy Intensity | Shipping Passenger Transport
| Energy Intensity | [MJ/pkm] |  | 0.056 | 0.056 | 0.056 | 0.056 | 0.054886 | 0.054337 | 0.053793 | 0.053255 | 0.052723 | 0.052196
| Compared to 2019 | [%] |  |  |  |  | 0 | -0.0199 | -0.029701 | -0.039404 | -0.04901 | -0.05852 | -0.067935
Shipping Freight Transport
| Energy Intensity | [MJ/tkm] |  | 0.2 | 0.2 | 0.2 | 0.2 | 0.2 | 0.2 | 0.1792 | 0.176 | 0.1736 | 0.1712
| Compared to 2019 | [%] |  |  |  |  | 0 | 0 | 0 | -0.104 | -0.12 | -0.132 | -0.144
Carbon Intensity | Shipping Passenger Transport
| Emission Intensity | [g CO2/pkm] |  | 0.27806 | 0.27981 | 0.27981 | 0.27142 | 0.28117 | 0.21907 | 0.20709 | 0 | 0 | 0
| Compared to 2019 | [%] |  |  |  |  | 0 | 0.004854 | -0.2171 | -0.2599 | -1 | -1 | -1
Shipping Freight Transport
| Emission Intensity | [g CO2/tkm] |  | 16.26 | 16.26 | 16.26 | 16.26 | 15.9023 | 11.7885 | 10.781 | 0 | 0 | 0
| Compared to 2019 | [%] |  |  |  |  | 0 | -0.022 | -0.275 | -0.33696 | -1 | -1 | -1
Brazil
Quantity of Service | Road
| Quantity: Passenger | [million person km/a] |  | 312511.9762 | 312484.2418 | 297479.7009 | 294967.6501 | 286206.816 | 245775.5313 | 216551.7621 | 195745.6414 | 176938.5561 | 159938.4406
| Compared to 2019 | [%] | [5 empty] | -0.037895 | -0.17381 | -0.27205 | -0.34199 | -0.40521 | -0.46236
| Quantity: Freight | [Mton km/a] |  | 1394338.3248 | 1377142.5669 | 1427551.1673 | 1384724.6323 | 2035927.892 | 1936147.1676 | 1841256.6915 | 1751016.793 | 1503657.6997 | 1291242.0297
| Compared to 2019 | [%] | [5 empty] | 0.42617 | 0.35627 | 0.2898 | 0.22659 | 0.053313 | -0.095485
Energy Intensity | Road Passenger Transport
| Road-Passenger: Energy Intensity | [MJ/pkm] |  | 2.2499 | 2.2083 | 2.1895 | 2.1895 | 1.5469 | 1.3324 | 1.0464 | 0.84049 | 0.6781 | 0.63358
| Compared to 2019 | [%] |  | 0 | 0 | 0 | 0 | -0.2935 | -0.39146 | -0.52207 | -0.61613 | -0.6903 | -0.71063
Road Freight Transport
| Road Freight: Energy Intensity | [MJ/tkm] |  | 1.505 | 1.505 | 1.505 | 1.505 | 1.3858 | 1.3682 | 0.99976 | 0.79012 | 0.75862 | 0.72833
| Compared to 2019 | [%] |  | 0 | 0 | 0 | 0 | -0.079228 | -0.090919 | -0.33571 | -0.475 | -0.49593 | -0.51606
Carbon Intensity | Road Passenger Transport
| Road Passenger: Emission Intensity | [g CO2/pkm] |  | 155.2464 | 152.3751 | 151.0767 | 151.0767 | 105.1512 | 88.9029 | 62.436 | 43.8709 | 28.5274 | 24.575
| Compared to 2019 | [%] |  | 0 | 0 | 0 | 0 | -0.30399 | -0.41154 | -0.58673 | -0.70961 | -0.81117 | -0.83733
Road Freight Transport
| Road Freight: Emission Intensity | [g CO2/tkm] |  | 81.5874 | 77.8197 | 75.9783 | 75.9783 | 67.2655 | 55.412 | 27.755 | 10.6047 | 0 | 0
| Compared to 2019 | [%] |  | 0 | 0 | 0 | 0 | -0.11467 | -0.27069 | -0.6347 | -0.86042 | -1 | -1
Chemical Industries |  |  | Brazil | 2017 | 2018 | 2019 | 2020 | 2025 | 2030 | 2035 | 2040 | 2045 | 2050
Market
| Total Chemical Industry | [bn $ GDP] |  | 98.7127 | 100.4734 | 101.7 | 101.7 | 120.5956 | 135.0238 | 148.275 | 161.4253 | 174.0551 | 185.6482
| average growth rate | [%/a] |  |  |  |  | 0 | 0.030966 | 0.029788 | 0.028623 | 0.027965 | 0.027364 | 0.026627
Energy Intensity | Chemical Industries - average energy intensity
| Energy Intensity | [MJ/$GDP] |  | 2.7731 | 2.7002 | 2.55 | 2.531 | 2.407 | 2.3829 | 2.3591 | 2.3355 | 2.3122 | 2.289
| Compared to 2019 | [%] |  |  |  |  | 0 | -0.056093 | -0.065533 | -0.074877 | -0.084128 | -0.093287 | -0.10235
Carbon Intensity | Chemical Industries - average emission intensity
| Emission intensity (energy only) | [kg/$GDP] |  | 0.10686 | 0.10539 | 0.1055 | 0.10553 | 0.066636 | 0.046938 | 0.020727 | 0.0037645 | 0.00097162 | 0
| Compared to 2019 | [%] |  |  |  |  | 0 | -0.36836 | -0.55508 | -0.80353 | -0.96432 | -0.99079 | -1
Residential & Commercial Buildings and Construction |  |  | Brazil | 2017 | 2018 | 2019 | 2020 | 2025 | 2030 | 2035 | 2040 | 2045 | 2050
Stock | Building Stock: Residential | [billion m2] |  | 4.69 | 4.69 | 4.69 | 4.69 | 4.8587 | 5.741 | 6.5635 | 7.5057 | 8.5018 | 9.4577
| Compared to 2019 | [%] | [5 empty] | 0.035969 | 0.22409 | 0.39947 | 0.60037 | 0.81274 | 1.0166
| Building Stock: Commercial | [billion m2] |  | 0.5 | 0.5 | 0.5 | 0.5 | 0.51457 | 0.5906 | 0.67522 | 0.77189 | 0.87909 | 0.99494
| Compared to 2019 | [%] | [5 empty] | 0.029135 | 0.18119 | 0.35043 | 0.54379 | 0.75818 | 0.98988
Energy Intensity | Residential Buildings: Energy Intensity | [kWh/m2] |  | 67.1971 | 67.0296 | 66.8624 | 66.6957 | 62.8326 | 57.8709 | 54.1205 | 50.3701 | 48.1085 | 45.8469
| Compared to 2019 | [%] |  |  |  |  | 0 | -0.060271 | -0.13231 | -0.18855 | -0.19834 | -0.16869 | -0.15287
| Commercial Buildings: Energy Intensity | [kWh/m2] |  | 82.5121 | 82.3063 | 82.1011 | 81.8963 | 77.2535 | 71.05 | 39.626 | 8.2021 | 30.855 | 53.508
| Compared to 2019 | [%] |  |  |  |  | 0 | -0.059045 | -0.13244 | -0.51614 | -0.89383 | -0.56573 | 0.35032
| Construction: Residential and Commercial Building - Energy Intensity | [MJ/$GDP] |  | 0.7 | 0.7 | 0.7 | 0.7 | 0.66906 | 0.66571 | 0.66238 | 0.65907 | 0.64589 | 0.63297
| Compared to 2019 | [%] |  |  |  |  | 0 | -0.044207 | -0.048986 | -0.053741 | -0.058472 | -0.077303 | -0.095757
Carbon Intensity | Residential Buildings: Total Emission Intensity (Heating & Electricity) | [kg CO2/kWh] |  | 0.22932 | 0.20623 | 0.2087 | 0.19244 | 0.11429 | 0.072472 | 0.033368 | 0.018088 | 0.0081299 | 0
| Residential Buildings: Emission Intensity - Heat per square metre | [kg CO2/m2] |  | 7.9334 | 7.5838 | 7.5704 | 6.4673 | 3.2907 | 2.0357 | 1.1216 | 0.61869 | 0.15826 | 0
| Residential Buildings: Emission Intensity - Heat | [kg CO2/kWh] |  | 0.11806 | 0.11314 | 0.11322 | 0.096967 | 0.052373 | 0.035177 | 0.020724 | 0.012283 | 0.0032897 | 0
| Residential Buildings: Emission Intensity - Electricity | [kg CO2/kWh] |  | 0.11126 | 0.093087 | 0.095471 | 0.095475 | 0.061918 | 0.037294 | 0.012644 | 0.0058053 | 0.0048402 | 0
| Compared to 2019 | [%] |  |  |  |  | 0 | -0.56532 | -0.73109 | -0.85185 | -0.91827 | -0.97909 | -1
| Commercial Buildings: Total Emission Intensity (Heating & Electricity) | [kg CO2/kWh] |  | 23.0055 | 21.9926 | 21.9544 | 18.7559 | 9.8707 | 6.4338 | 2.2452 | 0.31854 | 0.31438 | 0
| Commercial Buildings: Emission Intensity - Heat per square metre | [kg CO2/m2] |  | 22.7301 | 21.7286 | 21.6902 | 18.5296 | 9.7445 | 6.3445 | 2.1899 | 0.28392 | 0.30451 | 0
| Commercial Buildings: Emission Intensity - Heat | [kg CO2/kWh] |  | 0.27548 | 0.264 | 0.26419 | 0.22626 | 0.12614 | 0.089296 | 0.055264 | 0.034616 | 0.009869 | 0
| Commercial Buildings: Emission Intensity - Electricity | [kg CO2/kWh] |  | 0.11126 | 0.093087 | 0.095471 | 0.095475 | 0.061918 | 0.037294 | 0.012644 | 0.0058053 | 0.0048402 | 0
| Compared to 2019 | [%] |  |  |  |  | 0 | -0.56532 | -0.73109 | -0.85185 | -0.91827 | -0.97909 | -1
Total Materials / Steel |  |  | Brazil | 2017 | 2018 | 2019 | 2020 | 2025 | 2030 | 2035 | 2040 | 2045 | 2050
Market Development | Regional: Minning iron ore - production volume in mega tonnes per year | [Mt/a] |  | 425 | 460 | 405 | 388 | 399.7568 | 422.2325 | 450.4005 | 480.4477 | 517.5786 | 557.5791
| Compared to 2019 | [%]
| Annual production volume- Iron & Steel Industry | [Mt/a] |  | 51.32 | 50.72 | 50.72 | 31.4149 | 32.3668 | 34.1865 | 36.4672 | 38.9 | 41.9063 | 45.145
| Compared to 2019 | [%]
| Primary steel production - share on total production | [%] |  | 0.79 | 0.79 | 0.79 | 0.79 | 0.69 | 0.64 | 0.59 | 0.56 | 0.54 | 0.52
| Secondary/scrap steel - share on total production | [%] |  | 0.21 | 0.21 | 0.21 | 0.21 | 0.31 | 0.36 | 0.41 | 0.44 | 0.46 | 0.48
Energy Intensity | Average Energy Intensity in steel production | [GJ/ton] |  | 10.1963 | 10.705 | 10.246 | 16.0462 | 11.6672 | 11 | 11.7414 | 10.881 | 10.6995 | 10.5019
| Energy Intensity - PRIMARY steel (FINAL ENERGY) | [GJ/ton] |  | 14.1021 | 14.1021 | 14.1021 | 14.1021 | 14.0786 | 13.6438 | 12.4079 | 10.9938 | 10.6672 | 10.2843
| Energy Intensity - SECONDARY steel (FINAL ENERGY) | [GJ/ton] |  | 4.344 | 4.344 | 4.344 | 4.344 | 6.2998 | 6.2998 | 10.7823 | 10.7375 | 10.7375 | 10.7375
| Primary Steel - process-related CO2 emissions | [t CO2/t steel] |  | 0.081652 | 0.081652 | 0.081652 | 0 | 0.077628 | 0.070619 | 0.042116 | 0.0068301 | 0.008 | 0.0104
| Secondary Steel - process-related CO2 emissions | [t CO2/t steel] |  | 0.01 | 0.01 | 0.01 | 0.01 | 0.00685 | 0.00685 | -0.00035 | 0 | 0 | 0
Carbon Intensity | Primary Steel - Electricity CO2 emissions | [t CO2/t steel] |  | 0.060949 | 0.050992 | 0.052298 | 0.0523 | 0.026219 | 0.0079328 | 0.0030557 | 0.0024154 | 0 | 0
| Secondary Steel - Electricity CO2 emissions | [t CO2/t steel] |  | 0.12199 | 0.10207 | 0.10468 | 0.10468 | 0.060686 | 0.020575 | 0.016511 | 0.013724 | 0 | 0
| Primary Steel -Process Heat CO2 emissions | [t CO2/t steel] |  | 1.0462 | 1.0462 | 1.0462 | 1.0462 | 0.85195 | 0.88204 | 0.62324 | 0.27592 | 0.14835 | -0.0064499
| Secondary Steel -Process Heat CO2 emissions | [t CO2/t steel] |  | 0.026218 | 0.026218 | 0.026218 | 0.026218 | 0.019789 | 0.019789 | 0.0048282 | 0 | 0 | 0
| Primary Steel - energy related CO2 emissions | [t CO2/t steel] |  | 1.1072 | 1.0972 | 1.0985 | 1.0985 | 0.87817 | 0.88997 | 0.62629 | 0.27833 | 0.14835 | -0.0064499
| Secondary Steel - energy related CO2 emissions | [t CO2/t steel] |  | 0.14821 | 0.12828 | 0.1309 | 0.1309 | 0.080474 | 0.040363 | 0.021339 | 0.013724 | 0 | 0
| Primary Steel - total CO2 equivalent (incl. process emissions] | [t CO2 equivalent/t steel] |  | 1.1888 | 1.1789 | 1.1802 | 1.0985 | 0.9558 | 0.96059 | 0.66841 | 0.28516 | 0.15635 | 0.0039501
| Secondary Steel - total CO2 equivalent (incl. process emissions] | [t CO2 equivalent/t steel] |  | 0.15821 | 0.13828 | 0.1409 | 0.1409 | 0.087324 | 0.047213 | 0.020989 | 0.013724 | 0 | 0
Aluminium |  |  | Brazil
Market Development | Minning bauxite - production volume in mega tonnes per year | [Mt/a] |  | 38.5 | 29 | 34 | 31 | 32.9943 | 36.2502 | 39.438 | 42.6956 | 45.9953 | 49.3064
| Compared to 2019 | [%] |  | 0 | 0 | 0 | 0 | -0.029579 | 0.066181 | 0.15994 | 0.25575 | 0.3528 | 0.45019
| Annual production volume- aluminium Industry | [Mt/a] |  | 0.801 | 0.801 | 0.801 | 0.801 | 0.81782 | 0.83336 | 0.84753 | 0.86109 | 0.874 | 0.88624
| Compared to 2019 | [%] |  | 0 | 0 | 0 | 0 | 0.021 | 0.040399 | 0.058086 | 0.075015 | 0.09114 | 0.10642
| Primary aluminium production - share on total production | [%] |  | 0.86383 | 0.86383 | 0.86383 | 0.86383 | 0.634 | 0.589 | 0.568 | 0.543 | 0.497 | 0.48
| Secondary/scrap aluminium - share on total production | [%] |  | 0.13617 | 0.13617 | 0.13617 | 0.13617 | 0.366 | 0.411 | 0.432 | 0.457 | 0.503 | 0.52
Energy Intensity | Bauxite Mining - Energy Intensity | [PJ/Mt] |  | 0.7214 | 0.7214 | 0.7214 | 0.7214 | 0.70524 | 0.68932 | 0.67379 | 0.65866 | 0.6439 | 0.62951
| Compared to 2019 | [%] | [5 empty] | -0.022404 | -0.044474 | -0.065992 | -0.086972 | -0.10743 | -0.12737
| Primary Aluminium - Energy intensity - Electricity (Anode, Electrolysis + Ingot) | [PJ/Mt] |  | 55.8 | 55.8 | 55.8 | 55.8 | 54.4189 | 53.0584 | 51.7319 | 50.4386 | 49.1777 | 47.9482
| Compared to 2019 | [%] | [5 empty] | -0.024751 | -0.049132 | -0.072904 | -0.096082 | -0.11868 | -0.14071
| Secondary Aluminium - Energy intensity - Electricity (Anode, Electrolysis + Ingot) | [PJ/Mt] |  | 2.79 | 2.79 | 2.79 | 2.79 | 2.7209 | 2.6529 | 2.5866 | 2.5219 | 2.4589 | 2.3974
| Compared to 2019 | [%] | [5 empty] | -0.024751 | -0.049132 | -0.072904 | -0.096082 | -0.11868 | -0.14071
| Primary aluminium production - share on total production | [tCO2/t alu] |  | 7.4716 | 6.0507 | 6.347 | 7.117 | 5.9129 | 4.6542 | 2.2395 | 0.40127 | 0.066119 | 0
| Secondary/scrap aluminium - share on total production | [tCO2/t alu] |  | 0.042414 | 0.042123 | 0.042106 | 0.042106 | 0.035949 | 0.025197 | 0.010514 | 0.0026103 | 0.0014534 | 0
Carbon Intensity | Specific ENERGY RELATED CO2 emissions per ton of aluminium | [tCO2/ton alu] |  | 6.4599 | 5.2325 | 5.4885 | 6.1536 | 3.7619 | 2.7517 | 1.2766 | 0.21908 | 0.033592 | 0
| Compared to 2019 | [%] |  | 0 | 0 | 0 | 0 | -0.31457 | -0.49865 | -0.7674 | -0.96008 | -0.99388 | -1
| Specific PROCESS RELATED CO2 emissions per ton of aluminium | [tCO2/ton alu] |  | 2.5 | 2.5 | 2.5 | 2.5 | 2.375 | 2.2563 | 2.1434 | 2.0363 | 1.9345 | 1.8377
| Compared to 2019 | [%] |  | 0 | 0 | 0 | 0 | -0.56728 | -0.58891 | -0.60947 | -0.62899 | -0.64754 | -0.66517
| Specific CO2 emissions per ton of aluminium (energy + process) | [tCO2/ton alu] |  | 8.9599 | 7.7325 | 7.9885 | 8.6536 | 6.1369 | 5.0079 | 3.42 | 2.2553 | 1.968 | 1.8377
| Compared to 2019 | [%] |  | 0 | 0 | 0 | 0 | -0.23178 | -0.37311 | -0.57188 | -0.71768 | -0.75364 | -0.76995
Total Materials / Cement |  |  | Brazil | 2017 | 2018 | 2019 | 2020 | 2025 | 2030 | 2035 | 2040 | 2045 | 2050
Market Development | Cement - production volume in mega tonnes per year | [Mt/a] |  | 73.0298 | 76.0855 | 84.7884 | 84.7884 | 86.7105 | 88.9 | 91.1449 | 93.4464 | 95.806 | 98.2252
| Compared to 2019 | [%] |  |  |  |  | 0 | 0.022669 | 0.048493 | 0.074969 | 0.10211 | 0.12994 | 0.15848
| Clinker - production volume in mega tonnes per year | [Mt/a] |  | 59.1541 | 61.6292 | 68.6786 | 68.6786 | 60.6973 | 56.896 | 55.5984 | 54.1989 | 52.6933 | 51.6665
| Compared to 2019 | [%] |  |  |  |  | 0 | -0.11621 | -0.17156 | -0.19046 | -0.21083 | -0.23275 | -0.24771
Energy Intensity | Thermal energy intensity - per ton of Clinker | [GJ/ton] |  | 3.69 | 3.69 | 3.69 | 3.69 | 3.4 | 3.3 | 3.25 | 3.2 | 3.15 | 3.1
| Compared to 2019 | [%] |  |  |  |  | 0 | -0.078591 | -0.10569 | -0.11924 | -0.13279 | -0.14634 | -0.15989
| Cement production - electricity intensity | [kWh/t] |  | 116 | 116 | 116 | 116 | 90 | 87 | 85 | 83 | 81 | 79
| Compared to 2019 | [%] |  |  |  |  | 0 | -0.22414 | -0.25 | -0.26724 | -0.28448 | -0.30172 | -0.31897
| Thermal energy intensity - per ton of Cement | [GJ/ton] |  | 3.0385 | 2.8026 | 2.5541 | 2.4884 | 2.273 | 2.2008 | 2.1243 | 2.0657 | 2.04 | 2.0066
| Compared to 2019 | [%] |  |  |  |  | 0 | -0.11006 | -0.13832 | -0.16827 | -0.19123 | -0.20128 | -0.21437
| Product Energy Intensity (thermal + electricity) | [GJ/ton cement] |  | 3.4561 | 3.2202 | 2.9717 | 2.906 | 2.597 | 2.514 | 2.4303 | 2.3645 | 2.3316 | 2.291
| Compared to 2019 | [%] |  |  |  |  | 0 | -0.12609 | -0.15401 | -0.18217 | -0.20433 | -0.2154 | -0.22907
Carbon Intensity | specific ENERGY RELATED CO2 emissions per ton of Clinker | [tCO2/ton clinker] |  | 0.13459 | 0.12882 | 0.11665 | 0.11365 | 0.079406 | 0.062046 | 0.029349 | 0.0043251 | 0 | 0
| Compared to 2019 | [%] |  |  |  |  | 0 | -0.31931 | -0.46813 | -0.74841 | -0.96292 | -1 | -1
| specific ENERGY RELATED CO2 emissions per ton of Cement | [tCO2/ton cement] |  | 0.16176 | 0.15381 | 0.13912 | 0.136 | 0.092378 | 0.071961 | 0.035884 | 0.0053994 | 0.00054283 | -3.3174e-18
| Compared to 2019 | [%] |  |  |  |  | 0 | -0.336 | -0.48276 | -0.74207 | -0.96119 | -0.9961 | -1
| specific CO2 emissions per ton of Cement (including process emissions) | [tCO2/ton cement] |  | 0.50176 | 0.49381 | 0.47912 | 0.476 | 0.43238 | 0.39196 | 0.33588 | 0.2854 | 0.26054 | 0.24
| Compared to 2019 | [%] |  |  |  |  | 0 | -0.097565 | -0.18192 | -0.29896 | -0.40433 | -0.45621 | -0.49909
Water Utilities |  |  | Brazil | 2017 | 2018 | 2019 | 2020 | 2025 | 2030 | 2035 | 2040 | 2045 | 2050
Market Development | Water withdrawal - total | [billion m3] |  | 65.68 | 65.66 | 65.64 | 65.62 | 66.8085 | 66.8085 | 71.072 | 73.3048 | 75.6077 | 77.9829
| Compared to 2019 | [%] |  |  |  |  | 0 | 0.017801 | 0.017801 | 0.082755 | 0.11677 | 0.15185 | 0.18804
| - of which is Saltwater | [billion m3] |  | 0.06568 | 0.06566 | 0.06564 | 0.78744 | 0.86851 | 1.3362 | 1.7768 | 2.0159 | 2.2682 | 3.1193
| Saltwater share (of total water withdrawal) | [%] |  | 0.001 | 0.001 | 0.001 | 0.012 | 0.013 | 0.02 | 0.025 | 0.0275 | 0.03 | 0.04
| Agricultural water | [billion m3] |  | 39.4294 | 39.4174 | 39.4054 | 39.3934 | 40.1069 | 40.1069 | 42.6664 | 44.0068 | 45.3893 | 46.8152
| Compared to 2019 | [%] |  |  |  |  | 0 | 0.017801 | 0.017801 | 0.082755 | 0.11677 | 0.15185 | 0.18804
| Municipal water | [billion m3] |  | 16.7397 | 16.7346 | 16.7296 | 16.7245 | 17.0274 | 17.0274 | 18.114 | 18.6831 | 19.27 | 19.8754
| Compared to 2019 | [%] |  |  |  |  | 0 | 0.017801 | 0.017801 | 0.082755 | 0.11677 | 0.15185 | 0.18804
| Industrial water | [billion m3] |  | 9.5109 | 9.508 | 9.5051 | 9.5022 | 9.6743 | 9.6743 | 10.2917 | 10.615 | 10.9484 | 11.2924
| Compared to 2019 | [%] |  |  |  |  | 0 | 0.017801 | 0.017801 | 0.082755 | 0.11677 | 0.15185 | 0.18804
Energy Intensity | Water Utilities
| Water pumping & Distribution | [kWh/m3] |  | 0.18494 | 0.18494 | 0.18494 | 0.18494 | 0.18264 | 0.18037 | 0.17813 | 0.17591 | 0.17372 | 0.17156
| Compared to 2019 | [%] |  |  |  |  | 0 | -0.012438 | -0.024721 | -0.036851 | -0.04883 | -0.06066 | -0.072344
| Desalination | [kWh/m3] |  | 4.5 | 4.5 | 4.5 | 4.5 | 4.444 | 4.3888 | 4.3342 | 4.2803 | 4.227 | 4.1745
| Compared to 2019 | [%] |  |  |  |  | 0 | -0.012438 | -0.024721 | -0.036851 | -0.04883 | -0.06066 | -0.072344
| Wastewater Treatment | [kWh/m3] |  | 0.057 | 0.057 | 0.057 | 0.057 | 0.056291 | 0.055591 | 0.0549 | 0.054217 | 0.053542 | 0.052876
| Compared to 2019 | [%] |  |  |  |  | 0 | -0.012438 | -0.024721 | -0.036851 | -0.04883 | -0.06066 | -0.072344
| Average Electricity Intensity (across all processes) | [kWh/m3] |  | 0.84563 | 0.84563 | 0.84563 | 0.84563 | 0.84563 | 0.84563 | 0.84563 | 0.84563 | 0.84563 | 0.84563
| Compared to 2019 | [%] |  |  |  |  | 0 | 0 | 0 | 0 | 0 | 0 | 0
| Average Heat Intensity (across all processes) | [MJ/m3] |  | 65.68 | 65.66 | 65.64 | 65.62 | 66.8085 | 66.8085 | 71.072 | 73.3048 | 75.6077 | 77.9829
| Compared to 2019 | [%] |  |  |  |  | -0.00030469 | 0.017801 | 0.017801 | 0.082755 | 0.11677 | 0.15185 | 0.18804
Carbon Intensity | Water Utilities: Total Emission Intensity (Process Heat & Electricity) | [kg CO2/m3] |  | 0.028001 | 0.02364 | 0.024204 | 0.028691 | 0.017901 | 0.011505 | 0.0041668 | 0.0019591 | 0.0014828 | 0
| Compared to 2019 | [%] |  |  |  |  | 0.18537 | -0.26041 | -0.52465 | -0.82785 | -0.91906 | -0.93874 | -1
| Water Utilities: Emission Intensity - Heat per cubic metre | [kg CO2/m3] |  | 0.0017476 | 0.0016751 | 0.0016766 | 0.0014361 | 0.00080764 | 0.00058967 | 0.00037453 | 0.000241 | 7.0661e-05 | 0
| Compared to 2019 | [%] |  |  |  |  | -0.14344 | -0.51828 | -0.64829 | -0.77661 | -0.85626 | -0.95785 | -1
| Water Utilities: Emission Intensity - Electricity | [kg CO2/m3] |  | 0.026254 | 0.021965 | 0.022527 | 0.027255 | 0.017093 | 0.010916 | 0.0037922 | 0.0017181 | 0.0014122 | 0
| Compared to 2019 | [%] |  |  |  |  | 0.20985 | -0.24122 | -0.51545 | -0.83166 | -0.92373 | -0.93731 | -1
Agriculture, Food & Tobacco |  |  | Brazil | 2017 | 2018 | 2019 | 2020 | 2025 | 2030 | 2035 | 2040 | 2045 | 2050
Market Development | Agriculture - Economic Value | [bn $] |  | 38.7504 | 39.4416 | 39.9231 | 38.3746 | 46.5191 | 52.0847 | 57.1962 | 62.2689 | 67.1407 | 71.6127
| Compared to 2019 | [%] | [5 empty] | 0.16522 | 0.30462 | 0.43266 | 0.55972 | 0.68175 | 0.79377
| Forestry Industry - Economic Value | [bn $] |  | 6.1321 | 6.2415 | 6.3177 | 6.0726 | 7.3614 | 8.2422 | 9.0511 | 9.8538 | 10.6247 | 11.3324
| Compared to 2019 | [%] | [5 empty] | 0.16522 | 0.30462 | 0.43266 | 0.55972 | 0.68175 | 0.79377
| Tobacco Industry - Economic Value | [bn $] |  | 96.1298 | 80.4313 | 80.7145 | 92.0903 | 110.2114 | 123.3973 | 135.5075 | 147.5254 | 159.0676 | 169.6626
| Compared to 2019 | [%] | [5 empty] | 0.36545 | 0.52881 | 0.67885 | 0.82774 | 0.97074 | 1.102
Energy Intensity | Average Energy Intensity Agriculture & Food Processing | [MJ/$GDP] |  | 3.485 | 3.485 | 3.485 | 3.485 | 3.4414 | 3.3984 | 3.3559 | 3.314 | 3.2726 | 3.2317
| Compared to 2019 | [%] |  |  |  |  | 0 | -0.0125 | -0.024844 | -0.037033 | -0.04907 | -0.060957 | -0.072695
| Tobacco Products Industries | [MJ/$GDP] |  | 0.4 | 0.4 | 0.4 | 0.4 | 0.395 | 0.39006 | 0.38519 | 0.38037 | 0.37562 | 0.37092
| Compared to 2019 | [%] |  |  |  |  | 0 | -0.0125 | -0.024844 | -0.037033 | -0.04907 | -0.060957 | -0.072695
Carbon Intensity | Heat & Fuels Supply - Specific CO2 emissions per kWh | [g CO2/kWh] |  | 157.4146 | 150.8554 | 150.9651 | 129.2897 | 73.7643 | 54.1191 | 34.5401 | 22.3326 | 6.5793 | 0
| Compared to 2019 | [%] |  |  |  |  | -0.14358 | -0.51138 | -0.64151 | -0.7712 | -0.85207 | -0.95642 | -1
| Electricity Supply: Specific CO2 emissions per kWh | [gCO2/kWh] |  | 111.2633 | 93.0871 | 95.4713 | 95.475 | 61.9183 | 37.2941 | 12.6441 | 5.8053 | 4.8402 | 0
| Compared to 2019 | [%] |  |  |  |  | 3.9234e-05 | -0.35145 | -0.60937 | -0.86756 | -0.93919 | -0.9493 | -1
Forestry & Wood |  |  | Brazil
Market Development | Forestry Industry - Economic Value | [bn $] |  | 7.225 | 7.3539 | 7.4436 | 7.1549 | 8.6734 | 9.7112 | 10.6642 | 11.61 | 12.5184 | 13.3522
| Compared to 2019 | [%] | [5 empty] | 0.16522 | 0.30462 | 0.43266 | 0.55972 | 0.68175 | 0.79377
| Wood - Industry - Economic Value | [bn $] |  | 64.4291 | 64.2691 | 65.0537 | 62.5304 | 74.8349 | 83.7883 | 92.0112 | 100.1716 | 108.0089 | 115.203
| Compared to 2019 | [%] | [5 empty] | 0.15036 | 0.28799 | 0.41439 | 0.53983 | 0.6603 | 0.77089
| Pulp & Paper Industry | [bn $] |  | 52.7147 | 52.5838 | 53.2257 | 51.1613 | 61.2286 | 68.554 | 75.2819 | 81.9586 | 88.3709 | 94.257
| Compared to 2019 | [%] | [5 empty] | 0.15036 | 0.28799 | 0.41439 | 0.53983 | 0.6603 | 0.77089
Energy Intensity | Forestry | [MJ/$GDP] |  | 3.38 | 3.38 | 3.38 | 3.38 | 3.3378 | 3.296 | 3.2548 | 3.2141 | 3.174 | 3.1343
| Compared to 2019 | [%] |  |  |  |  | 0 | -0.0125 | -0.024844 | -0.037033 | -0.04907 | -0.060957 | -0.072695
| Wood Products Industries | [MJ/$GDP] |  | 16.46 | 16.46 | 16.46 | 16.46 | 16.2543 | 16.0511 | 15.8504 | 15.6523 | 15.4566 | 15.2634
| Compared to 2019 | [%] |  |  |  |  | 0 | -0.0125 | -0.024844 | -0.037033 | -0.04907 | -0.060957 | -0.072695
| Pulp Mills | [MJ/$GDP] |  | 268.94 | 268.94 | 268.94 | 268.94 | 265.5783 | 262.2585 | 258.9803 | 255.743 | 252.5462 | 249.3894
| Compared to 2019 | [%] |  |  |  |  | 0 | -0.0125 | -0.024844 | -0.037033 | -0.04907 | -0.060957 | -0.072695
| Paperboard Mills | [MJ/$GDP] |  | 66.86 | 66.86 | 66.86 | 66.86 | 66.0243 | 65.1989 | 64.384 | 63.5792 | 62.7844 | 61.9996
| Compared to 2019 | [%] |  |  |  |  | 0 | -0.0125 | -0.024844 | -0.037033 | -0.04907 | -0.060957 | -0.072695
| Average Energy Intensity Forestry, Wood and Paper Industry | [MJ/$GDP] |  | 4.09 | 4.09 | 4.09 | 4.09 | 3.5811 | 3.4021 | 3.232 | 3.0704 | 3.009 | 2.9488
| Compared to 2019 | [%] |  |  |  |  | 0 | -0.12442 | -0.1682 | -0.20979 | -0.2493 | -0.26431 | -0.27903
Carbon Intensity | Heat & Fuels Supply - Specific CO2 emissions per kWh | [g CO2/kWh] |  | 157.4146 | 150.8554 | 150.9651 | 129.2897 | 73.7643 | 54.1191 | 34.5401 | 22.3326 | 6.5793 | 0
| Compared to 2019 | [%] |  |  |  |  | -0.14358 | -0.51138 | -0.64151 | -0.7712 | -0.85207 | -0.95642 | -1
| Electricity Supply: Specific CO2 emissions per kWh | [gCO2/kWh] |  | 111.2633 | 93.0871 | 95.4713 | 95.475 | 61.9183 | 37.2941 | 12.6441 | 5.8053 | 4.8402 | 0
| Compared to 2019 | [%] |  |  |  |  | 3.9234e-05 | -0.35145 | -0.60937 | -0.86756 | -0.93919 | -0.9493 | -1
Textile & Leather Industries |  |  | Brazil
Market Development | Textile Industries - Economic value | [bn $ GDP] |  | 18.9193 | 18.5637 | 18.3548 | 18.1018 | 21.6637 | 24.2556 | 26.6361 | 28.9984 | 31.2672 | 33.3498
| Compared to 2019 | [%] | [5 empty] | 0.18027 | 0.32148 | 0.45117 | 0.57988 | 0.70348 | 0.81695
| Leather Industry - Economic value | [bn $ GDP] |  | 8.1083 | 7.9559 | 7.8664 | 7.7579 | 9.2845 | 10.3953 | 11.4155 | 12.4279 | 13.4002 | 14.2928
| Compared to 2019 | [%] | [5 empty] | 0.18027 | 0.32148 | 0.45117 | 0.57988 | 0.70348 | 0.81695
| Total Textile & Leather | [bn $ GDP] |  | 27.0276 | 26.5195 | 26.2212 | 25.8597 | 30.9482 | 34.6509 | 38.0515 | 41.4262 | 44.6674 | 47.6425
| Compared to 2019 | [%] | [5 empty] | 0.18027 | 0.32148 | 0.45117 | 0.57988 | 0.70348 | 0.81695
Energy Intensity | Textile Industry - Energy Intensities
| Textile Mills | [MJ/$GDP] |  | 4.53 | 4.53 | 4.53 | 4.53 | 4.3294 | 4.2212 | 4.1156 | 4.0128 | 3.9124 | 3.8146
| Compared to 2019 | [%] |  |  |  |  | 0 | -0.04428 | -0.068173 | -0.091469 | -0.11418 | -0.13633 | -0.15792
| Textile Products Mills | [MJ/$GDP] |  | 4.58 | 4.58 | 4.58 | 4.58 | 4.3772 | 4.2678 | 4.1611 | 4.057 | 3.9556 | 3.8567
| Compared to 2019 | [%] |  |  |  |  | 0 | -0.04428 | -0.068173 | -0.091469 | -0.11418 | -0.13633 | -0.15792
| Clothing Industries | [MJ/$GDP] |  | 0.86 | 0.86 | 0.86 | 0.86 | 0.82192 | 0.80137 | 0.78134 | 0.7618 | 0.74276 | 0.72419
| Compared to 2019 | [%] |  |  |  |  | 0 | -0.04428 | -0.068173 | -0.091469 | -0.11418 | -0.13633 | -0.15792
| Textile Industry - average energy intensity | [MJ/$GDP] |  | 1.971 | 1.971 | 1.971 | 1.971 | 1.8837 | 1.8366 | 1.7907 | 1.7459 | 1.7023 | 1.6597
| Compared to 2019 | [%] |  |  |  |  | 0 | -0.04428 | -0.068173 | -0.091469 | -0.11418 | -0.13633 | -0.15792
Leather Industry - Energy Intensities
| Leather and Allied Products Industries | [MJ/$GDP] |  | 1.49 | 1.49 | 1.49 | 1.49 | 1.4531 | 1.4168 | 1.3814 | 1.3468 | 1.3132 | 1.2803
| Compared to 2019 | [%] |  |  |  |  | 0 | -0.024751 | -0.049132 | -0.072904 | -0.096082 | -0.11868 | -0.14071
Carbon Intensity | Heat & Fuels Supply - Specific CO2 emissions per kWh | [g CO2/kWh] |  | 157.4146 | 150.8554 | 150.9651 | 129.2897 | 73.7643 | 54.1191 | 34.5401 | 22.3326 | 6.5793 | 0
| Compared to 2019 | [%] |  |  |  |  | -0.14358 | -0.51138 | -0.64151 | -0.7712 | -0.85207 | -0.95642 | -1
| Electricity Supply: Specific CO2 emissions per kWh | [gCO2/kWh] |  | 111.2633 | 93.0871 | 95.4713 | 95.475 | 61.9183 | 37.2941 | 12.6441 | 5.8053 | 4.8402 | 0
| Compared to 2019 | [%] |  |  |  |  | 3.9234e-05 | -0.35145 | -0.60937 | -0.86756 | -0.93919 | -0.9493 | -1