## Scope_EU27
Region: | EU-27 | Scenario:
| Subsector | Unit |  | 2017 | 2018 | 2019 | 2020 | 2025 | 2030 | 2035 | 2040 | 2045 | 2050
Projection
Total Energy, Gas, Oil & Coal Sector -
| Coal Scope 1: | [Mt CO2 equiv./a] | OECM GHG | 132.7322 | 131.837 | 112.914 | 107.72 | 74.5506 | 31.8173 | 16.3959 | 1.4029 | 1.3714 | 0
| Compared to 2019 | [%] | [5 empty] | -0.33976 | -0.71822 | -0.85479 | -0.98758 | -0.98785 | -1
| Coal Scope 2: Electricity - own sector use | [Mt CO2 equiv./a] |  | 19.9283 | 19.8425 | 18.4349 | 17.5869 | 11.7111 | 4.9805 | 2.5665 | 0.21959 | 0.21466 | 0
| Compared to 2019 | [%] | [5 empty] | -0.36473 | -0.72984 | -0.86078 | -0.98809 | -0.98836 | -1
| Coal Scope 3: Total CO2 equivalent | [Mt CO2 equiv./a] |  | 968.5371 | 935.7583 | 780.1857 | 745.1491 | 424.0026 | 174.8694 | 92.0198 | 2.0501 | 2.9208 | 0
| Compared to 2019 | [%] | [5 empty] | -0.45654 | -0.77586 | -0.88205 | -0.99737 | -0.99626 | -1
| Coal Scope 1: | [Mt CO2/a] | OECM CO2 | 43.6035 | 48.3302 | 43.1467 | 41.1619 | 20.2936 | 8.346 | 4.3008 | 0.36798 | 1.3714 | 0
| Compared to 2019 | [%] | [5 empty] | -0.52966 | -0.80657 | -0.90032 | -0.99147 | -0.96822 | -1
| Coal Scope 2: Electricity - own sector use | [Mt CO2/a] |  | 19.9283 | 19.8425 | 18.4349 | 17.5869 | 11.7111 | 4.9805 | 2.5665 | 0.21959 | 0.21466 | 0
| Compared to 2019 | [%] | [5 empty] | -0.36473 | -0.72984 | -0.86078 | -0.98809 | -0.98836 | -1
| Coal Scope 3: Total CO2 | [Mt CO2/a] |  | 927.9811 | 897.4069 | 747.8308 | 713.4306 | 396.9611 | 161.3894 | 80.5025 | 1.6836 | 1.6458 | 0
| Compared to 2019 | [%] | [5 empty] | -0.46918 | -0.78419 | -0.89235 | -0.99775 | -0.9978 | -1
| Coal Scope 1: | [Mt CO2 equiv./a] | Production Centric GHG | 1060.7133 | 1029.2439 | 860.7448 | 821.1506 | 471.5117 | 193.2067 | 96.8984 | 3.0865 | 3.0172 | 0
| Compared to 2019 | [%] | [5 empty] | -0.45221 | -0.77554 | -0.88742 | -0.99641 | -0.99649 | -1
| Coal Scope 2: Electricity - own sector use | [Mt CO2 equiv./a] |  | 19.9283 | 19.8425 | 18.4349 | 17.5869 | 11.7111 | 4.9805 | 2.5665 | 0.21959 | 0.21466 | 0
| Compared to 2019 | [%] | [5 empty] | -0.36473 | -0.72984 | -0.86078 | -0.98809 | -0.98836 | -1
| Coal Scope 3: Total CO2 equivalent | [Mt CO2 equiv./a] |  | 0 | 0 | 0 | 0 | 0 | 0 | 0 | 0 | 0 | 0
| Compared to 2019 | [%] | [5 empty] | 0 | 0 | 0 | 0 | 0 | 0
| Coal Scope 1: | [Mt CO2/a] | Production Centric CO2 | 1012.1406 | 984.0885 | 823.3323 | 786.311 | 444.2962 | 183.2154 | 96.3206 | 2.4181 | 3.2806 | 0
| Compared to 2019 | [%] | [5 empty] | -0.46037 | -0.77747 | -0.88301 | -0.99706 | -0.99602 | -1
| Coal Scope 2: Electricity - own sector use | [Mt CO2/a] |  | 19.9283 | 19.8425 | 18.4349 | 17.5869 | 11.7111 | 4.9805 | 2.5665 | 0.21959 | 0.21466 | 0
| Compared to 2019 | [%] | [5 empty] | -0.36473 | -0.72984 | -0.86078 | -0.98809 | -0.98836 | -1
| Coal Scope 3: Total CO2 | [Mt CO2/a] |  | 0 | 0 | 0 | 0 | 0 | 0 | 0 | 0 | 0 | 0
| Compared to 2019 | [%] | [5 empty] | 0 | 0 | 0 | 0 | 0 | 0
|  |  |  | 2017 | 2018 | 2019 |  | 2025 | 2030 | 2035 | 2040 | 2045 | 2050
| Oil Scope 1: | [Mt CO2 equiv./a] | OECM GHG | 108.6305 | 105.9482 | 105.0826 | 100.2491 | 80.8722 | 65.6219 | 31.5513 | 22.4375 | 15.5263 | 14.3995
| Compared to 2019 | [%] | [5 empty] | -0.23039 | -0.37552 | -0.69975 | -0.78648 | -0.85225 | -0.86297
| Oil Scope 2: Electricity - own sector use | [Mt CO2 equiv./a] |  | 10.8469 | 10.8958 | 10.8099 | 10.3126 | 8.3193 | 6.7505 | 3.2457 | 2.3081 | 1.5972 | 1.4813
| Compared to 2019 | [%] | [5 empty] | -0.23039 | -0.37552 | -0.69975 | -0.78648 | -0.85225 | -0.86297
| Oil Scope 3: Total CO2 equivalent | [Mt CO2 equiv./a] |  | 1216.0608 | 1204.3573 | 1202.1101 | 1148.4866 | 891.1526 | 699.1785 | 249.302 | 127.1011 | 28.1741 | 0
| Compared to 2019 | [%] | [5 empty] | -0.25868 | -0.41837 | -0.79261 | -0.89427 | -0.97656 | -1
| Oil Scope 1: | [Mt CO2/a] | OECM CO2 | 108.6305 | 105.9482 | 105.0826 | 100.2491 | 80.8722 | 65.6219 | 31.5513 | 22.4375 | 15.5263 | 14.3995
| Compared to 2019 | [%] | [5 empty] | -0.23039 | -0.37552 | -0.69975 | -0.78648 | -0.85225 | -0.86297
| Oil Scope 2: Electricity - own sector use | [Mt CO2/a] |  | 10.8469 | 10.8958 | 10.8099 | 10.3126 | 8.3193 | 6.7505 | 3.2457 | 2.3081 | 1.5972 | 1.4813
| Compared to 2019 | [%] | [5 empty] | -0.23039 | -0.37552 | -0.69975 | -0.78648 | -0.85225 | -0.86297
| Oil Scope 3: Total CO2 | [Mt CO2/a] |  | 1152.4673 | 1141.4376 | 1138.7133 | 1086.3364 | 833.2423 | 638.4356 | 210.3066 | 95.7119 | 28.1741 | 0
| Compared to 2019 | [%] | [5 empty] | -0.26826 | -0.43934 | -0.81531 | -0.91595 | -0.97526 | -1
| Oil Scope 1: | [Mt CO2 equiv./a] | Production Centric GHG | 1324.6913 | 1310.3054 | 1307.1927 | 1248.7357 | 972.0248 | 764.8004 | 280.8533 | 149.5386 | 43.7004 | 14.3995
| Compared to 2019 | [%] | [5 empty] | -0.2564 | -0.41493 | -0.78515 | -0.8856 | -0.96657 | -0.98898
| Oil Scope 2: Electricity - own sector use | [Mt CO2 equiv./a] |  | 10.8469 | 10.8958 | 10.8099 | 10.3126 | 8.3193 | 6.7505 | 3.2457 | 2.3081 | 1.5972 | 1.4813
| Compared to 2019 | [%] | [5 empty] | -0.23039 | -0.37552 | -0.69975 | -0.78648 | -0.85225 | -0.86297
| Oil Scope 3: Total CO2 equivalent | [Mt CO2 equiv./a] |  | 0 | 0 | 0 | 0 | 0 | 0 | 0 | 0 | 0 | 0
| Compared to 2019 | [%] | [5 empty] | 0 | 0 | 0 | 0 | 0 | 0
| Oil Scope 1: | [Mt CO2/a] | Production Centric CO2 | 1159.1819 | 1147.0794 | 1143.9269 | 1091.3101 | 837.2548 | 641.6913 | 211.872 | 96.8252 | 13.7711 | 0.71442
| Compared to 2019 | [%] | [5 empty] | -0.26809 | -0.43905 | -0.81479 | -0.91536 | -0.98796 | -0.99938
| Oil Scope 2: Electricity - own sector use | [Mt CO2/a] |  | 10.8469 | 10.8958 | 10.8099 | 10.3126 | 8.3193 | 6.7505 | 3.2457 | 2.3081 | 1.5972 | 1.4813
| Compared to 2019 | [%] | [5 empty] | -0.23039 | -0.37552 | -0.69975 | -0.78648 | -0.85225 | -0.86297
| Oil Scope 3: Total CO2 | [Mt CO2/a] |  | 0 | 0 | 0 | 0 | 0 | 0 | 0 | 0 | 0 | 0
| Compared to 2019 | [%] | [5 empty] | 0 | 0 | 0 | 0 | 0 | 0
|  |  |  | 2017 | 2018 | 2019 | 2020 | 2025 | 2030 | 2035 | 2040 | 2045 | 2050
| Gas Scope 1: | [Mt CO2 equiv./a] | OECM GHG | 559.328 | 550.2813 | 562.1261 | 528.5019 | 506.2775 | 369.6317 | 254.8822 | 185.1142 | 73.8889 | 20.2381
| Compared to 2019 | [%] | [5 empty] | -0.099353 | -0.34244 | -0.54657 | -0.67069 | -0.86855 | -0.964
| Gas Scope 2: Electricity - own sector use | [Mt CO2 equiv./a] |  | 1.4757 | 1.3692 | 1.1732 | 1.1193 | 1.0567 | 0.77148 | 0.53198 | 0.38636 | 0.15422 | 0.04224
| Compared to 2019 | [%] | [5 empty] | -0.099353 | -0.34244 | -0.54657 | -0.67069 | -0.86855 | -0.964
| Gas Scope 3: Total CO2 equivalent | [Mt CO2 equiv./a] |  | 908.0085 | 893.2844 | 906.9915 | 843.604 | 802.4769 | 595.7428 | 447.2648 | 363.4237 | 221.1819 | 28.7275
| Compared to 2019 | [%] | [5 empty] | -0.11523 | -0.34317 | -0.50687 | -0.59931 | -0.75614 | -0.96833
| Gas Scope 1: | [Mt CO2/a] | OECM CO2 | 4.8656 | 4.5574 | 4.2997 | 4.1019 | 3.8725 | 2.8273 | 1.9496 | 1.4159 | 0.56518 | 0.1548
| Compared to 2019 | [%] | [5 empty] | -0.099353 | -0.34244 | -0.54657 | -0.67069 | -0.86855 | -0.964
| Gas Scope 2: Electricity - own sector use | [Mt CO2/a] |  | 1.4757 | 1.3692 | 1.1732 | 1.1193 | 1.0567 | 0.77148 | 0.53198 | 0.38636 | 0.15422 | 0.04224
| Compared to 2019 | [%] | [5 empty] | -0.099353 | -0.34244 | -0.54657 | -0.67069 | -0.86855 | -0.964
| Gas Scope 3: Total CO2 | [Mt CO2/a] |  | 853.1318 | 839.341 | 851.3407 | 789.8822 | 739.838 | 534.2072 | 366.5228 | 263.1694 | 221.1819 | 28.7275
| Compared to 2019 | [%] | [5 empty] | -0.13097 | -0.37251 | -0.56948 | -0.69088 | -0.7402 | -0.96626
| Gas Scope 1: | [Mt CO2 equiv./a] | Production Centric GHG | 1467.3365 | 1443.5658 | 1469.1176 | 1372.106 | 1308.7543 | 965.3745 | 702.147 | 548.5379 | 295.0708 | 48.9656
| Compared to 2019 | [%] | [5 empty] | -0.10916 | -0.34289 | -0.52206 | -0.62662 | -0.79915 | -0.96667
| Gas Scope 2: Electricity - own sector use | [Mt CO2 equiv./a] |  | 1.4757 | 1.3692 | 1.1732 | 1.1193 | 1.0567 | 0.77148 | 0.53198 | 0.38636 | 0.15422 | 0.04224
| Compared to 2019 | [%] | [5 empty] | -0.099353 | -0.34244 | -0.54657 | -0.67069 | -0.86855 | -0.964
| Gas Scope 3: Total CO2 equivalent | [Mt CO2 equiv./a] |  | 0 | 0 | 0 | 0 | 0 | 0 | 0 | 0 | 0 | 0
| Compared to 2019 | [%] | [5 empty] | 0 | 0 | 0 | 0 | 0 | 0
| Gas Scope 1: | [Mt CO2/a] | Production Centric CO2 | 857.9974 | 843.8984 | 855.6404 | 793.9841 | 743.7105 | 537.0345 | 368.4724 | 264.5853 | 105.8438 | 28.8823
| Compared to 2019 | [%] | [5 empty] | -0.13081 | -0.37236 | -0.56936 | -0.69078 | -0.8763 | -0.96624
| Gas Scope 2: Electricity - own sector use | [Mt CO2/a] |  | 1.4757 | 1.3692 | 1.1732 | 1.1193 | 1.0567 | 0.77148 | 0.53198 | 0.38636 | 0.15422 | 0.04224
| Compared to 2019 | [%] | [5 empty] | -0.099353 | -0.34244 | -0.54657 | -0.67069 | -0.86855 | -0.964
| Gas Scope 3: Total CO2 | [Mt CO2/a] |  | 0 | 0 | 0 | 0 | 0 | 0 | 0 | 0 | 0 | 0
| Compared to 2019 | [%] | [5 empty] | 0 | 0 | 0 | 0 | 0 | 0
| Energy Industry |  |  | 2017 | 2018 | 2019 | 2020 | 2025 | 2030 | 2035 | 2040 | 2045 | 2050
| Energy Industry - Scope 1: Total CO2 equivalent | [Mt CO2 equiv./a] | OECM GHG | 800.6907 | 788.0665 | 780.1227 | 736.4709 | 661.7002 | 467.0709 | 302.8294 | 208.9546 | 90.7866 | 34.6376
|  | [%] | [5 empty] | -0.1518 | -0.40129 | -0.61182 | -0.73215 | -0.88363 | -0.9556
| Energy Industry - Scope 2: Total CO2 equivalent | [Mt CO2 equiv./a] |  | 32.2509 | 32.1075 | 30.418 | 29.0188 | 21.0871 | 12.5025 | 6.3442 | 2.9141 | 1.9661 | 1.5235
|  | [%] | [5 empty] | -0.30676 | -0.58898 | -0.79143 | -0.9042 | -0.93536 | -0.94991
| Energy Industry - Scope 3: Total CO2 equivalent | [Mt CO2 equiv./a] |  | 3092.6065 | 3033.3999 | 2889.2873 | 2737.2398 | 2117.6321 | 1469.7907 | 788.5867 | 492.5749 | 252.2768 | 28.7275
| Variation compared to 2019 | [%] | [5 empty] | -0.26707 | -0.4913 | -0.72707 | -0.82952 | -0.91269 | -0.99006
| Energy Industry - Scope 1: Total CO2 (energy-only) | [Mt CO2/a] | OECM CO2 | 157.0996 | 158.8359 | 152.5289 | 145.5129 | 105.0383 | 76.7951 | 37.8017 | 24.2214 | 17.4628 | 14.5543
| Variation compared to 2019 | [%] | [5 empty] | -0.31136 | -0.49652 | -0.75217 | -0.8412 | -0.88551 | -0.90458
| Energy Industry - Scope 2: Total CO2 (energy-only) | [Mt CO2/a] |  | 32.2509 | 32.1075 | 30.418 | 29.0188 | 21.0871 | 12.5025 | 6.3442 | 2.9141 | 1.9661 | 1.5235
| Variation compared to 2019 | [%] | [5 empty] | -0.30676 | -0.58898 | -0.79143 | -0.9042 | -0.93536 | -0.94991
| Energy Industry - Scope 3: Total CO2 (energy-only) | [Mt CO2/a] |  | 2933.5802 | 2878.1856 | 2737.8848 | 2589.6492 | 1970.0415 | 1334.0322 | 657.3319 | 360.565 | 251.0018 | 28.7275
| Variation compared to 2019 | [%] | [5 empty] | -0.28045 | -0.51275 | -0.75991 | -0.86831 | -0.90832 | -0.98951
| Energy Industry - Scope 1: Total CO2 equivalent | [Mt CO2 equiv./a] | Production Centric GHG | 3852.7411 | 3783.1151 | 3637.0551 | 3441.9922 | 2752.2908 | 1923.3816 | 1079.8988 | 701.163 | 341.7884 | 63.3651
| Variation compared to 2019 | [%] | [5 empty] | -0.24326 | -0.47117 | -0.70308 | -0.80722 | -0.90603 | -0.98258
| Energy Industry - Scope 2: Total CO2 equivalent | [Mt CO2 equiv./a] |  | 32.2509 | 32.1075 | 30.418 | 29.0188 | 21.0871 | 12.5025 | 6.3442 | 2.9141 | 1.9661 | 1.5235
| Variation compared to 2019 | [%] | [5 empty] | -0.30676 | -0.58898 | -0.79143 | -0.9042 | -0.93536 | -0.94991
| Energy Industry - Scope 3: Total CO2 equivalent | [Mt CO2 equiv./a] |  | 0 | 0 | 0 | 0 | 0 | 0 | 0 | 0 | 0 | 0
| Variation compared to 2019 | [%] | [5 empty] | 0 | 0 | 0 | 0 | 0 | 0
| Energy Industry - Scope 1: Total CO2 (energy-only) | [Mt CO2/a] | Production Centric CO2 | 3029.32 | 2975.0663 | 2822.8996 | 2671.6053 | 2025.2615 | 1361.9412 | 676.665 | 363.8286 | 122.8955 | 29.5967
| Variation compared to 2019 | [%] | [5 empty] | -0.28256 | -0.51754 | -0.76029 | -0.87112 | -0.95646 | -0.98952
| Energy Industry - Scope 2: Total CO2 (energy-only) | [Mt CO2/a] |  | 32.2509 | 32.1075 | 30.418 | 29.0188 | 21.0871 | 12.5025 | 6.3442 | 2.9141 | 1.9661 | 1.5235
| Variation compared to 2019 | [%] | [5 empty] | -0.30676 | -0.58898 | -0.79143 | -0.9042 | -0.93536 | -0.94991
| Energy Industry - Scope 3: Total CO2 (energy-only) | [Mt CO2/a] |  | 0 | 0 | 0 | 0 | 0 | 0 | 0 | 0 | 0 | 0
| Variation compared to 2019 | [%] | [5 empty] | 0 | 0 | 0 | 0 | 0 | 0
| Total Utilities Sector |  |  | 2017 | 2018 | 2019 | 2020 | 2025 | 2030 | 2035 | 2040 | 2045 | 2050
| Power Utilities - Scope 1: Total CO2 equivalent | [Mt CO2 equiv./a] | OECM GHG | 52.6504 | 52.7508 | 50.8795 | 48.539 | 26.9827 | 14.7074 | 6.8305 | 1.5167 | 0.39508 | 0
| Variation compared to 2019 | [%] | [5 empty] | -0.46967 | -0.71094 | -0.86575 | -0.97019 | -0.99224 | -1
| Power Utilities - Scope 2: Total CO2 equivalent | [Mt CO2 equiv./a] |  | 10.7996 | 10.1529 | 11.1643 | 10.6465 | 7.3491 | 3.7991 | 1.5184 | 0.78714 | 0.21964 | 0.015301
| Variation compared to 2019 | [%] | [5 empty] | -0.34173 | -0.65971 | -0.864 | -0.92949 | -0.98033 | -0.99863
| Power Utilities - Scope 3: Total CO2 equivalent | [Mt CO2 equiv./a] |  | 949.1575 | 887.8544 | 772.4162 | 736.889 | 543.9624 | 299.3458 | 142.4408 | 82.0887 | 26.0786 | 0
| Variation compared to 2019 | [%] | [5 empty] | -0.29577 | -0.61246 | -0.81559 | -0.89372 | -0.96624 | -1
| Power Utilities - Scope 1: Total CO2 (energy-only) | [Mt CO2/a] | OECM CO2 | 52.6504 | 52.7508 | 50.8795 | 48.539 | 26.9827 | 14.7074 | 6.8305 | 1.5167 | 0.39508 | 0
| Variation compared to 2019 | [%] | [5 empty] | -0.46967 | -0.71094 | -0.86575 | -0.97019 | -0.99224 | -1
| Power Utilities - Scope 2: Total CO2 (energy-only) | [Mt CO2/a] |  | 10.7996 | 10.1529 | 11.1643 | 10.6465 | 7.3491 | 3.7991 | 1.5184 | 0.78714 | 0.21964 | 0.015301
| Variation compared to 2019 | [%] | [5 empty] | -0.34173 | -0.65971 | -0.864 | -0.92949 | -0.98033 | -0.99863
| Power Utilities - Scope 3: Total CO2 (energy-only) | [Mt CO2/a] |  | 896.5071 | 835.1036 | 721.5367 | 688.35 | 516.9796 | 284.6383 | 135.6103 | 80.572 | 25.6835 | 0
| Variation compared to 2019 | [%] | [5 empty] | -0.2835 | -0.60551 | -0.81205 | -0.88833 | -0.9644 | -1
| Power Utilities - Scope 1: Total CO2 equivalent | [Mt CO2 equiv./a] | Production Centric GHG | 949.1575 | 887.8544 | 772.4162 | 736.889 | 543.9624 | 299.3458 | 142.4408 | 82.0887 | 26.0786 | 0
| Variation compared to 2019 | [%] | [5 empty] | -0.29577 | -0.61246 | -0.81559 | -0.89372 | -0.96624 | -1
| Power Utilities - Scope 2: Total CO2 equivalent | [Mt CO2 equiv./a] |  | 10.7996 | 10.1529 | 11.1643 | 10.6465 | 7.3491 | 3.7991 | 1.5184 | 0.78714 | 0.21964 | 0.015301
| Variation compared to 2019 | [%] | [5 empty] | -0.34173 | -0.65971 | -0.864 | -0.92949 | -0.98033 | -0.99863
| Power Utilities - Scope 3: Total CO2 equivalent | [Mt CO2 equiv./a] |  | 0 | 0 | 0 | 0 | 0 | 0 | 0 | 0 | 0 | 0
| Variation compared to 2019 | [%] | [5 empty] | 0 | 0 | 0 | 0 | 0 | 0
| Power Utilities - Scope 1: Total CO2 (energy-only) | [Mt CO2/a] | Production Centric CO2 | 907.3067 | 845.2564 | 732.7011 | 698.9964 | 524.3287 | 288.4375 | 137.1287 | 81.3591 | 25.9032 | 0.015301
| Variation compared to 2019 | [%] | [5 empty] | -0.28439 | -0.60634 | -0.81284 | -0.88896 | -0.96465 | -0.99998
| Power Utilities - Scope 2: Total CO2 (energy-only) | [Mt CO2/a] |  | 10.7996 | 10.1529 | 11.1643 | 10.6465 | 7.3491 | 3.7991 | 1.5184 | 0.78714 | 0.21964 | 0.015301
| Variation compared to 2019 | [%] | [5 empty] | -0.34173 | -0.65971 | -0.864 | -0.92949 | -0.98033 | -0.99863
| Power Utilities - Scope 3: Total CO2 (energy-only) | [Mt CO2/a] |  | 0 | 0 | 0 | 0 | 0 | 0 | 0 | 0 | 0 | 0
| Variation compared to 2019 | [%] | [5 empty] | 0 | 0 | 0 | 0 | 0 | 0
|  |  |  | 2017 | 2018 | 2019 | 2020 | 2025 | 2030 | 2035 | 2040 | 2045 | 2050
| Gas Utilities - Scope 1: Total CO2 equivalent | [Mt CO2 equiv./a] | OECM GHG | 131.0663 | 128.6554 | 124.8943 | 106.9664 | 85.5659 | 56.525 | 37.1336 | 23.9427 | 9.7906 | 2.5734
| Variation compared to 2019 | [%] | [5 empty] | -0.31489 | -0.54742 | -0.70268 | -0.8083 | -0.92161 | -0.9794
| Gas Utilities - Scope 2: Total CO2 equivalent | [Mt CO2 equiv./a] |  | 30.5376 | 29.4902 | 26.8918 | 14.2493 | 14.0912 | 10.2879 | 7.0941 | 5.1523 | 2.0565 | 0.56328
| Variation compared to 2019 | [%] | [5 empty] | -0.476 | -0.61743 | -0.7362 | -0.80841 | -0.92353 | -0.97905
| Gas Utilities - Scope 3: Total CO2 equivalent | [Mt CO2 equiv./a] |  | 782.5015 | 770.002 | 786.5411 | 738.9093 | 717.5769 | 517.0713 | 351.0835 | 248.4693 | 82.2743 | 1.4468
| Variation compared to 2019 | [%] | [5 empty] | -0.08768 | -0.3426 | -0.55364 | -0.6841 | -0.8954 | -0.99816
| Gas Utilities - Scope 1: Total CO2 (energy-only) | [Mt CO2/a] | OECM CO2 | 91.1215 | 89.3401 | 84.7071 | 69.1873 | 49.3714 | 30.0995 | 18.9117 | 10.7087 | 4.5082 | 1.1266
| Variation compared to 2019 | [%] | [5 empty] | -0.41715 | -0.64466 | -0.77674 | -0.87358 | -0.94678 | -0.9867
| Gas Utilities - Scope 2: Total CO2 (energy-only) | [Mt CO2/a] |  | 30.5376 | 29.4902 | 26.8918 | 14.2493 | 14.0912 | 10.2879 | 7.0941 | 5.1523 | 2.0565 | 0.56328
| Variation compared to 2019 | [%] | [5 empty] | -0.476 | -0.61743 | -0.7362 | -0.80841 | -0.92353 | -0.97905
| Gas Utilities - Scope 3: Total CO2 (energy-only) | [Mt CO2/a] |  | 742.5567 | 730.6867 | 746.3539 | 701.1302 | 681.3824 | 490.6458 | 332.8616 | 235.2352 | 76.9919 | 0
| Variation compared to 2019 | [%] | [5 empty] | -0.087052 | -0.34261 | -0.55402 | -0.68482 | -0.89684 | -1
| Gas Utilities - Scope 1: Total CO2 equivalent | [Mt CO2 equiv./a] | Production Centric GHG | 913.5678 | 898.6574 | 911.4353 | 845.8757 | 803.1428 | 573.5963 | 388.2171 | 272.412 | 92.0649 | 4.0203
| Variation compared to 2019 | [%] | [5 empty] | -0.11882 | -0.37067 | -0.57406 | -0.70112 | -0.89899 | -0.99559
| Gas Utilities - Scope 2: Total CO2 equivalent | [Mt CO2 equiv./a] |  | 30.5376 | 29.4902 | 26.8918 | 14.2493 | 14.0912 | 10.2879 | 7.0941 | 5.1523 | 2.0565 | 0.56328
| Variation compared to 2019 | [%] | [5 empty] | -0.476 | -0.61743 | -0.7362 | -0.80841 | -0.92353 | -0.97905
| Gas Utilities - Scope 3: Total CO2 equivalent | [Mt CO2 equiv./a] |  | 0 | 0 | 0 | 0 | 0 | 0 | 0 | 0 | 0 | 0
| Variation compared to 2019 | [%] | [5 empty] | 0 | 0 | 0 | 0 | 0 | 0
| Gas Utilities - Scope 1: Total CO2 (energy-only) | [Mt CO2/a] | Production Centric CO2 | 833.6781 | 820.0268 | 831.061 | 770.3175 | 730.7538 | 520.7453 | 351.7733 | 245.9439 | 81.5 | 1.1266
| Variation compared to 2019 | [%] | [5 empty] | -0.1207 | -0.3734 | -0.57672 | -0.70406 | -0.90193 | -0.99864
| Gas Utilities - Scope 2: Total CO2 (energy-only) | [Mt CO2/a] |  | 30.5376 | 29.4902 | 26.8918 | 14.2493 | 14.0912 | 10.2879 | 7.0941 | 5.1523 | 2.0565 | 0.56328
| Variation compared to 2019 | [%] | [5 empty] | -0.476 | -0.61743 | -0.7362 | -0.80841 | -0.92353 | -0.97905
| Gas Utilities - Scope 3: Total CO2 (energy-only) | [Mt CO2/a] |  | 0 | 0 | 0 | 0 | 0 | 0 | 0 | 0 | 0 | 0
| Variation compared to 2019 | [%] | [5 empty] | 0 | 0 | 0 | 0 | 0 | 0
|  |  |  | 2017 | 2018 | 2019 | 2020 | 2025 | 2030 | 2035 | 2040 | 2045 | 2050
| Utilities - Scope 1: Total CO2 equivalent | [Mt CO2 equiv./a] | OECM GHG | 183.7167 | 181.4063 | 175.7737 | 155.5054 | 112.5486 | 71.2325 | 43.9641 | 25.4594 | 10.1857 | 2.5734
|  | [%] | [5 empty] | -0.3597 | -0.59475 | -0.74988 | -0.85516 | -0.94205 | -0.98536
| Utilities - Scope 2: Total CO2 equivalent | [Mt CO2 equiv./a] |  | 41.3373 | 39.643 | 38.0561 | 24.8958 | 21.4403 | 14.0871 | 8.6125 | 5.9394 | 2.2762 | 0.57859
|  | [%] | [5 empty] | -0.43661 | -0.62983 | -0.77369 | -0.84393 | -0.94019 | -0.9848
| Utilities - Scope 3: Total CO2 equivalent | [Mt CO2 equiv./a] |  | 1731.659 | 1657.8564 | 1558.9573 | 1475.7983 | 1261.5393 | 816.4171 | 493.5243 | 330.5579 | 108.3529 | 1.4468
| Variation compared to 2019 | [%] | [5 empty] | -0.19078 | -0.47631 | -0.68343 | -0.78796 | -0.9305 | -0.99907
| Utilities - Scope 1: Total CO2 (energy-only) | [Mt CO2/a] | OECM CO2 | 143.7719 | 142.091 | 135.5866 | 117.7263 | 76.3541 | 44.807 | 25.7422 | 12.2253 | 4.9032 | 1.1266
| Variation compared to 2019 | [%] | [5 empty] | -0.43686 | -0.66953 | -0.81014 | -0.90983 | -0.96384 | -0.99169
| Utilities - Scope 2: Total CO2 (energy-only) | [Mt CO2/a] |  | 41.3373 | 39.643 | 38.0561 | 24.8958 | 21.4403 | 14.0871 | 8.6125 | 5.9394 | 2.2762 | 0.57859
| Variation compared to 2019 | [%] | [5 empty] | -0.43661 | -0.62983 | -0.77369 | -0.84393 | -0.94019 | -0.9848
| Utilities - Scope 3: Total CO2 (energy-only) | [Mt CO2/a] |  | 1639.0637 | 1565.7903 | 1467.8906 | 1389.4802 | 1198.3621 | 775.2841 | 468.4719 | 315.8072 | 102.6754 | 0
| Variation compared to 2019 | [%] | [5 empty] | -0.18362 | -0.47184 | -0.68085 | -0.78486 | -0.93005 | -1
| Utilities - Scope 1: Total CO2 equivalent | [Mt CO2 equiv./a] | Production Centric GHG | 1862.7253 | 1786.5118 | 1683.8516 | 1582.7646 | 1347.1051 | 872.9421 | 530.6579 | 354.5007 | 118.1435 | 4.0203
| Variation compared to 2019 | [%] | [5 empty] | -0.19999 | -0.48158 | -0.68485 | -0.78947 | -0.92984 | -0.99761
| Utilities - Scope 2: Total CO2 equivalent | [Mt CO2 equiv./a] |  | 41.3373 | 39.643 | 38.0561 | 24.8958 | 21.4403 | 14.0871 | 8.6125 | 5.9394 | 2.2762 | 0.57859
| Variation compared to 2019 | [%] | [5 empty] | -0.43661 | -0.62983 | -0.77369 | -0.84393 | -0.94019 | -0.9848
| Utilities - Scope 3: Total CO2 equivalent | [Mt CO2 equiv./a] |  | 0 | 0 | 0 | 0 | 0 | 0 | 0 | 0 | 0 | 0
| Variation compared to 2019 | [%] | [5 empty] | 0 | 0 | 0 | 0 | 0 | 0
| Utilities - Scope 1: Total CO2 (energy-only) | [Mt CO2/a] | Production Centric CO2 | 1740.9848 | 1665.2832 | 1563.762 | 1469.314 | 1255.0825 | 809.1828 | 488.902 | 327.303 | 107.4032 | 1.1419
| Variation compared to 2019 | [%] | [5 empty] | -0.1974 | -0.48254 | -0.68736 | -0.7907 | -0.93132 | -0.99927
| Utilities - Scope 2: Total CO2 (energy-only) | [Mt CO2/a] |  | 41.3373 | 39.643 | 38.0561 | 24.8958 | 21.4403 | 14.0871 | 8.6125 | 5.9394 | 2.2762 | 0.57859
| Variation compared to 2019 | [%] | [5 empty] | -0.43661 | -0.62983 | -0.77369 | -0.84393 | -0.94019 | -0.9848
| Utilities - Scope 3: Total CO2 (energy-only) | [Mt CO2/a] |  | 0 | 0 | 0 | 0 | 0 | 0 | 0 | 0 | 0 | 0
| Variation compared to 2019 | [%] | [5 empty] | 0 | 0 | 0 | 0 | 0 | 0
[6 empty] | 13162.2428 | -723.8922
| Total Transport Sector |  |  | 2017 | 2018 | 2019 | 2020 | 2025 | 2030 | 2035 | 2040 | 2045 | 2050
| Aviation - Scope 1: | [Mt CO2e] | OECM GHG (CO2 only) | 1.7559 | 1.7251 | 1.5637 | 1.4799 | 0.99254 | 0.54178 | 0.31469 | 0.16215 | 0.071993 | 0
| Compared to 2019 | [%] | [5 empty] | -0.36528 | -0.083427 | -0.36528 | -0.65354 | -0.79876 | -0.8963
| Aviation - Scope 2: | [Mt CO2e] |  | 0 | 0 | 0.4 | 0.00027703 | 0.20151 | 0.65881 | 0.53133 | 0.35139 | 0.12072 | 0
| Compared to 2019 | [%] | [5 empty] | 0 | 0 | 0 | 0 | 0 | 0
| Aviation - Scope 3: | [Mt CO2e] |  | 22.3056 | 23.2773 | 24.1866 | 23.074 | 19.252 | 14.8313 | 10.756 | 7.7076 | 4.9101 | 3.0581
| Compared to 2019 | [%] | [5 empty] | -0.20402 | -1 | -0.20402 | -0.3868 | -0.55529 | -0.68133
| Aviation - Scope 1: | [Mt CO2e] | Production Centric GHG (CO2 only) | 24.0614 | 25.0024 | 25.7503 | 24.5538 | 20.2446 | 15.3731 | 11.0707 | 7.8697 | 4.9821 | 3.0581
| Compared to 2019 | [%] | [5 empty] | -0.21381 | -0.94434 | -0.21381 | -0.40299 | -0.57008 | -0.69438
| Aviation - Scope 2: | [Mt CO2e] |  | 0 | 0 | 0.4 | 0.00027703 | 0.20151 | 0.65881 | 0.53133 | 0.35139 | 0.12072 | 0
| Compared to 2019 | [%] | [5 empty] | -0.49622 | -0.75987 | -0.49622 | 0.64703 | 0.32833 | -0.12153
| Aviation - Scope 3: | [Mt CO2e] |  | 0 | 0 | 0 | 0 | 0 | 0 | 0 | 0 | 0 | 0
| Compared to 2019 | [%] | [5 empty] | 0 | 0 | 0 | 0 | 0 | 0
|  |  |  | 2017 | 2018 | 2019 | 2020 | 2035 | 2030 | 2035 | 2040 | 2045 | 2050
| Shipping - Scope 1: | [Mt CO2e] | OECM GHG (CO2 only) | 2.5084 | 2.4645 | 2.2339 | 2.1141 | 1.4179 | 0.77397 | 0.44956 | 0.23165 | 0.10285 | 0
| Compared to 2019 | [%] | [5 empty] | -0.36528 | -0.083427 | -0.36528 | -0.65354 | -0.79876 | -0.8963
| Shipping - Scope 2: | [Mt CO2e] |  | 0.066255 | 0.0789 | 0.10197 | 0.096964 | 0.17124 | 0.88888 | 0.46828 | 0.61979 | 0.21761 | 0
| Compared to 2019 | [%] | [5 empty] | 0.67931 | -0.39687 | 0.67931 | 7.7169 | 3.5922 | 5.078
| Shipping - Scope 3: | [Mt CO2e] |  | 13.0204 | 12.5896 | 12.7959 | 12.2073 | 12.4195 | 10.1776 | 8.9431 | 2.0074 | 0.4072 | 0
| Compared to 2019 | [%] | [5 empty] | -0.029414 | -1 | -0.029414 | -0.20462 | -0.3011 | -0.84312
| Shipping - Scope 1: | [Mt CO2e] | Production Centric GHG (CO2 only) | 15.5288 | 15.0541 | 15.0299 | 14.3214 | 13.8375 | 10.9516 | 9.3927 | 2.2391 | 0.51004 | 0
| Compared to 2019 | [%] | [5 empty] | -0.079336 | -0.86377 | -0.079336 | -0.27134 | -0.37506 | -0.85103
| Shipping - Scope 2: | [Mt CO2e] |  | 0.066255 | 0.0789 | 0.10197 | 0.096964 | 0.17124 | 0.88888 | 0.46828 | 0.61979 | 0.21761 | 0
| Compared to 2019 | [%] | [5 empty] | 0.67931 | -0.39687 | 0.67931 | 7.7169 | 3.5922 | 5.078
| Shipping - Scope 3: | [Mt CO2e] |  | 0 | 0 | 0 | 0 | 0 | 0 | 0 | 0 | 0 | 0
| Compared to 2019 | [%] | [5 empty] | 0 | 0 | 0 | 0 | 0 | 0
|  |  |  | 2017 | 2018 | 2019 | 2020 | 2025 | 2030 | 2035 | 2040 | 2045 | 2050
| Road Transport - Scope 1: | [Mt CO2e] | OECM GHG (CO2 only) | 19.5656 | 19.223 | 17.4246 | 16.4898 | 11.0597 | 6.0369 | 3.5066 | 1.8069 | 0.80221 | 0
| Compared to 2019 | [%] | [5 empty] | -0.36528 | -0.083427 | -0.36528 | -0.65354 | -0.79876 | -0.8963
| Road Transport - Scope 2: | [Mt CO2e] |  | 0.46416 | 0.53552 | 0.72498 | 0 | 6.455 | 4.6122 | 13.5705 | 7.3857 | 2.3119 | 0
| Compared to 2019 | [%] | [5 empty] | 7.9036 | 1.8852 | 7.9036 | 5.3618 | 17.7183 | 9.1874
| Road Transport - Scope 3: | 0 |  | 730.3037 | 729.6558 | 735.8967 | 701.3538 | 608.311 | 485.6871 | 153.5219 | 79.8419 | 11.988 | 0
| Compared to 2019 | 0 | [5 empty] | -0.17337 | -1 | -0.17337 | -0.34001 | -0.79138 | -0.8915
| Road Transport - Scope 1: | [Mt CO2e] | Production Centric GHG (CO2 only) | 749.8693 | 748.8788 | 753.3213 | 717.8436 | 619.3707 | 15.971 | 619.3707 | 491.724 | 157.0285 | 81.6488
| Compared to 2019 | [%] | [5 empty] | -0.17781 | -0.9788 | -0.17781 | -0.34726 | -0.79155 | -0.89161
| Road Transport - Scope 2: | [Mt CO2e] |  | 0.46416 | 0.53552 | 0.72498 | 0 | 6.455 | 2.0917 | 6.455 | 4.6122 | 13.5705 | 7.3857
| Compared to 2019 | [%] | [5 empty] | 7.9036 | 1.8852 | 7.9036 | 5.3618 | 17.7183 | 9.1874
| Road Transport - Scope 3: | [Mt CO2e] |  | 0 | 0 | 0 | 0 | 0 | 0 | 0 | 0 | 0 | 0
| Compared to 2019 | [%] | [5 empty] | 0 | 0 | 0 | 0 | 0 | 0
|  |  |  | 2017 | 2018 | 2019 | 2019 | 2025 | 2030 | 2035 | 2040 | 2045 | 2050
| Transport - Scope 1: | [Mt CO2e] | OECM GHG (CO2 only) | 23.8299 | 23.4126 | 21.2223 | 20.0837 | 13.4701 | 7.3527 | 4.2708 | 2.2007 | 0.97705 | 0
|  | [%] | [5 empty] | -0.36528 | -0.65354 | -0.79876 | -0.8963 | -0.95396 | -1
| Transport - Scope 2: | [Mt CO2e] |  | 0.53042 | 0.61442 | 1.227 | 0.097241 | 6.8277 | 6.1599 | 14.5701 | 8.3568 | 2.6503 | 0
|  | [%] | [5 empty] | 4.5648 | 4.0205 | 10.875 | 5.811 | 1.16 | -1
| Transport - Scope 3: | [Mt CO2e] |  | 765.6297 | 765.5227 | 772.8792 | 736.6351 | 639.9826 | 510.696 | 173.221 | 89.5569 | 17.3053 | 3.0581
| Compared to 2019 | [%] | [5 empty] | -0.17195 | -0.33923 | -0.77588 | -0.88413 | no data | O
[8 empty] | j | k | L | M | N
| Transport - Scope 1: | [Mt CO2e] | Production Centric GHG (CO2 only) | 789.4596 | 788.9353 | 794.1015 | 756.7188 | 653.4527 | 518.0487 | 177.4918 | 91.7576 | 18.2824 | 3.0581
| Compared to 2019 | [%] |  | 0 | 0 | 0 | 0 | -0.17712 | -0.34763 | -0.77649 | -0.88445 | -0.97698 | -0.99615
| Transport - Scope 2: | [Mt CO2e] |  | 0.53042 | 0.61442 | 1.227 | 0.097241 | 6.8277 | 6.1599 | 14.5701 | 8.3568 | 2.6503 | 0
| Compared to 2019 | [%] |  | 0 | 0 | 0 | 0 | 4.5648 | 4.0205 | 10.875 | 5.811 | 1.16 | -1
| Transport - Scope 3: | [Mt CO2e] |  | 0 | 0 | 0 | 0 | 0 | 0 | 0 | 0 | 0 | 0
| Compared to 2019 | [%] |  | 0 | 0 | 0 | 0 | 0 | 0 | 0 | 0 | 0 | 0
| Water Utilities |  |  | 2017 | 2018 | 2019 | 2020 | 2025 | 2030 | 2035 | 2040 | 2045 | 2050
| Water Utilities - Scope 1: Total CO2 equivalent | [Mt CO2 equiv./a] | OECM GHG | 0.54964 | 0.50303 | 0.45272 | 0.40777 | 0.23516 | 0.13157 | 0.076945 | 0.049768 | 0.014727 | 0
| Variation compared to 2019 | [%] | [5 empty] | -0.48057 | -0.70938 | -0.83004 | -0.89007 | -0.96747 | -1
| Water Utilities - Scope 2: Total CO2 equivalent | [Mt CO2 equiv./a] |  | 1.8574 | 1.7448 | 1.5497 | 1.5446 | 0.83144 | 0.39853 | 0.14046 | 0.068481 | 0.020178 | 0
| Variation compared to 2019 | [%] | [5 empty] | -0.46348 | -0.74284 | -0.90937 | -0.95581 | -0.98698 | -1
| Water Utilities - Scope 3: Total CO2 equivalent | [Mt CO2 equiv./a] |  | 39.307 | 39.307 | 39.307 | 39.307 | 39.307 | 39.307 | 39.307 | 39.307 | 39.307 | 39.307
| Variation compared to 2019 | [%] | [5 empty] | 0 | 0 | 0 | 0 | 0 | 0
| Water Utilities - Scope 1: Total CO2 | [Mt CO2/a] | OECM CO2 | 0.54964 | 0.50303 | 0.45272 | 0.40777 | 0.23516 | 0.13157 | 0.076945 | 0.049768 | 0.014727 | 0
| Variation compared to 2019 | [%] | [5 empty] | -0.48057 | -0.70938 | -0.83004 | -0.89007 | -0.96747 | -1
| Water Utilities - Scope 2: Total CO2 | [Mt CO2/a] |  | 1.8574 | 1.7448 | 1.5497 | 1.5446 | 0.83144 | 0.39853 | 0.14046 | 0.068481 | 0.020178 | 0
| Variation compared to 2019 | [%] | [5 empty] | -0.46348 | -0.74284 | -0.90937 | -0.95581 | -0.98698 | -1
| Water Utilities - Scope 3: Total CO2 | [Mt CO2/a] |  | 0 | 0 | 0 | 0 | 0 | 0 | 0 | 0 | 0 | 0
| Variation compared to 2019 | [%] | [5 empty] | 0 | 0 | 0 | 0 | 0 | 0
| Water Utilities - Scope 1: Total CO2 equivalent | [Mt CO2 equiv./a] | Production Centric GHG | 39.8566 | 39.81 | 39.7597 | 39.7148 | 39.5422 | 39.4386 | 39.3839 | 39.3568 | 39.3217 | 39.307
| Variation compared to 2019 | [%] | [5 empty] | -0.0054719 | -0.0080773 | -0.0094512 | -0.010135 | -0.011016 | -0.011386
| Water Utilities - Scope 2: Total CO2 equivalent | [Mt CO2 equiv./a] |  | 1.8574 | 1.7448 | 1.5497 | 1.5446 | 0.83144 | 0.39853 | 0.14046 | 0.068481 | 0.020178 | 0
| Variation compared to 2019 | [%] | [5 empty] | -0.46348 | -0.74284 | -0.90937 | -0.95581 | -0.98698 | -1
| Water Utilities - Scope 3: Total CO2 equivalent | [Mt CO2 equiv./a] |  | 0 | 0 | 0 | 0 | 0 | 0 | 0 | 0 | 0 | 0
| Variation compared to 2019 | [%] | [5 empty] | 0 | 0 | 0 | 0 | 0 | 0
| Water Utilities - Scope 1: Total CO2 | [Mt CO2/a] | Production Centric CO2 | 0.54964 | 0.50303 | 0.45272 | 0.40777 | 0.23516 | 0.13157 | 0.076945 | 0.049768 | 0.014727 | 0
| Variation compared to 2019 | [%] | [5 empty] | -0.48057 | -0.70938 | -0.83004 | -0.89007 | -0.96747 | -1
| Water Utilities - Scope 2: Total CO2 | [Mt CO2/a] |  | 1.8574 | 1.7448 | 1.5497 | 1.5446 | 0.83144 | 0.39853 | 0.14046 | 0.068481 | 0.020178 | 0
| Variation compared to 2019 | [%] | [5 empty] | -0.46348 | -0.74284 | -0.90937 | -0.95581 | -0.98698 | -1
| Water Utilities - Scope 3: Total CO2 | [Mt CO2/a] |  | 0 | 0 | 0 | 0 | 0 | 0 | 0 | 0 | 0 | 0
| Variation compared to 2019 | [%] | [5 empty] | 0 | 0 | 0 | 0 | 0 | 0
| Agriculture, Food & Tobacco |  |  | 2017 | 2018 | 2019 | 2020 | 2025 | 2030 | 2035 | 2040 | 2045 | 2050
| Agriculture, Food Processing &Tobacco - Scope 1: Total CO2 equivalent | [Mt CO2 equiv./a] | OECM GHG | 46.9281 | 49.2024 | 51.7336 | 65.6991 | 36.3888 | 20.6269 | 12.1394 | 7.8671 | 2.3105 | 0
| Variation compared to 2019 | [%] | [5 empty] | -0.29661 | -0.60129 | -0.76535 | -0.84793 | -0.95534 | -1
| Agriculture, Food Processing & Tobacco - Scope 2: Total CO2 equivalent | [Mt CO2 equiv./a] |  | 65.8497 | 62.7313 | 57.0159 | 54.2081 | 32.8538 | 16.3729 | 5.9697 | 3.0033 | 0.90595 | 0
| Variation compared to 2019 | [%] | [5 empty] | -0.42378 | -0.71284 | -0.8953 | -0.94733 | -0.98411 | -1
| Agriculture, Food Processing & Tobacco - Scope 3: Total CO2 equivalent | [Mt CO2 equiv./a] |  | 683.9004 | 607.7676 | 531.6349 | 455.5022 | 464.7954 | 75.0214 | -7.9153 | 67.9043 | 32.3235 | -28.9306
| Variation compared to 2019 | [%] |  | 0 | 0 | 0 | 0 | -0.12572 | -0.85889 | -1.0149 | -0.87227 | -0.9392 | -1.0544
| Agriculture, Food Processing &Tobacco - Scope 1: Total CO2 (energy-only) | [Mt CO2/a] | OECM CO2 | 46.9281 | 49.2024 | 51.7336 | 65.6991 | 36.3888 | 20.6269 | 12.1394 | 7.8671 | 2.3105 | 0
| Variation compared to 2019 | [%] | [5 empty] | -0.29661 | -0.60129 | -0.76535 | -0.84793 | -0.95534 | -1
| Agriculture, Food Processing & Tobacco - Scope 2: Total CO2 (energy-only) | [Mt CO2/a] |  | 65.8497 | 62.7313 | 57.0159 | 54.2081 | 32.8538 | 16.3729 | 5.9697 | 3.0033 | 0.90595 | 0
| Variation compared to 2019 | [%] | [5 empty] | -0.42378 | -0.71284 | -0.8953 | -0.94733 | -0.98411 | -1
| Agriculture, Food Processing & Tobacco - Scope 3: Total CO2 (energy-only) | [Mt CO2/a] |  | 0 | 0 | 0 | 0 | 0 | 0 | 0 | 0 | 0 | 0
| Variation compared to 2019 | [%] | [5 empty] | 0 | 0 | 0 | 0 | 0 | 0
| Agriculture, Food Processing &Tobacco - Scope 1: Total CO2 equivalent | [Mt CO2 equiv./a] | Production Centric GHG | 730.8284 | 656.97 | 583.3685 | 521.2012 | 501.1842 | 95.6484 | 4.2241 | 75.7714 | 34.634 | -28.9306
| Variation compared to 2019 | [%] | [5 empty] | -0.14088 | -0.83604 | -0.99276 | -0.87011 | -0.94063 | -1.0496
| Agriculture, Food Processing & Tobacco - Scope 2: Total CO2 equivalent | [Mt CO2 equiv./a] |  | 65.8497 | 62.7313 | 57.0159 | 54.2081 | 32.8538 | 16.3729 | 5.9697 | 3.0033 | 0.90595 | 0
| Variation compared to 2019 | [%] | [5 empty] | -0.42378 | -0.71284 | -0.8953 | -0.94733 | -0.98411 | -1
| Agriculture, Food Processing & Tobacco - Scope 3: Total CO2 equivalent | [Mt CO2 equiv./a] |  | 0 | 0 | 0 | 0 | 0 | 0 | 0 | 0 | 0 | 0
| Variation compared to 2019 | [%] | [5 empty] | 0 | 0 | 0 | 0 | 0 | 0
| Agriculture, Food Processing &Tobacco - Scope 1: Total CO2 (energy-only) | [Mt CO2/a] | Production Centric CO2 | 46.9281 | 49.2024 | 51.7336 | 65.6991 | 36.3888 | 20.6269 | 12.1394 | 7.8671 | 2.3105 | 0
| Variation compared to 2019 | [%] | [5 empty] | -0.29661 | -0.60129 | -0.76535 | -0.84793 | -0.95534 | -1
| Agriculture, Food Processing & Tobacco - Scope 2: Total CO2 (energy-only) | [Mt CO2/a] |  | 65.8497 | 62.7313 | 57.0159 | 54.2081 | 32.8538 | 16.3729 | 5.9697 | 3.0033 | 0.90595 | 0
| Variation compared to 2019 | [%] | [5 empty] | -0.42378 | -0.71284 | -0.8953 | -0.94733 | -0.98411 | -1
| Agriculture, Food Processing & Tobacco - Scope 3: Total CO2 (energy-only) | [Mt CO2/a] |  | 0 | 0 | 0 | 0 | 0 | 0 | 0 | 0 | 0 | 0
| Variation compared to 2019 | [%] | [5 empty] | 0 | 0 | 0 | 0 | 0 | 0
| Forestry & Wood |  |  | 2017 | 2018 | 2019 | 2020 | 2025 | 2030 | 2035 | 2040 | 2045 | 2050
| Forestry, Wood Products - Scope 1: Total CO2 equivalent | [Mt CO2 equiv./a] | OECM GHG | 45.576 | 46.8752 | 47.3312 | 46.731 | 36.9803 | 20.8066 | 12.1329 | 7.7771 | 2.3369 | 0
| Variation compared to 2019 | [%] | [5 empty] | -0.21869 | -0.5604 | -0.74366 | -0.83569 | -0.95063 | -1
| Forestry, Wood Products - Scope 2: Total CO2 equivalent | [Mt CO2 equiv./a] |  | 61.9068 | 57.5326 | 51.2315 | 48.7149 | 30.3189 | 14.9743 | 5.4342 | 2.7488 | 0.87775 | 0
| Variation compared to 2019 | [%] | [5 empty] | -0.4082 | -0.70771 | -0.89393 | -0.94635 | -0.98287 | -1
| Forestry, Wood Products - Scope 3: Total CO2 equivalent | [Mt CO2 equiv./a] |  | 37.0021 | 31.7507 | 26.4993 | 21.2479 | 22.0416 | -8.6006 | -14.7226 | -8.0165 | -10.8747 | -15.654
| Variation compared to 2019 | [%] | [5 empty] | -0.16822 | -1.3246 | -1.5556 | -1.3025 | -1.4104 | -1.5907
| Forestry, Wood Products - Scope 1: Total CO2 (energy-only) | [Mt CO2/a] | OECM CO2 | 45.576 | 46.8752 | 47.3312 | 46.731 | 36.9803 | 20.8066 | 12.1329 | 7.7771 | 2.3369 | 0
| Variation compared to 2019 | [%] | [5 empty] | -0.21869 | -0.5604 | -0.74366 | -0.83569 | -0.95063 | -1
| Forestry, Wood Products - Scope 2: Total CO2 (energy-only) | [Mt CO2/a] |  | 61.9068 | 57.5326 | 51.2315 | 48.7149 | 30.3189 | 14.9743 | 5.4342 | 2.7488 | 0.87775 | 0
| Variation compared to 2019 | [%] | [5 empty] | -0.4082 | -0.70771 | -0.89393 | -0.94635 | -0.98287 | -1
| Forestry, Wood Products - Scope 3: Total CO2 (energy-only) | [Mt CO2/a] |  | 0 | 0 | 0 | 0 | 0 | 0 | 0 | 0 | 0 | 0
| Variation compared to 2019 | [%] | [5 empty] | 0 | 0 | 0 | 0 | 0 | 0
| Forestry, Wood Products - Scope 1: Total CO2 equivalent | [Mt CO2 equiv./a] | Production Centric GHG | 82.5781 | 78.6259 | 73.8305 | 67.9789 | 59.0219 | 12.206 | -2.5897 | -0.23936 | -8.5379 | -15.654
| Variation compared to 2019 | [%] | [5 empty] | -0.20058 | -0.83468 | -1.0351 | -1.0032 | -1.1156 | -1.212
| Forestry, Wood Products - Scope 2: Total CO2 equivalent | [Mt CO2 equiv./a] |  | 61.9068 | 57.5326 | 51.2315 | 48.7149 | 30.3189 | 14.9743 | 5.4342 | 2.7488 | 0.87775 | 0
| Variation compared to 2019 | [%] | [5 empty] | -0.4082 | -0.70771 | -0.89393 | -0.94635 | -0.98287 | -1
| Forestry, Wood Products - Scope 3: Total CO2 equivalent | [Mt CO2 equiv./a] |  | 0 | 0 | 0 | 0 | 0 | 0 | 0 | 0 | 0 | 0
| Variation compared to 2019 | [%] | [5 empty] | 0 | 0 | 0 | 0 | 0 | 0
| Forestry, Wood Products - Scope 1: Total CO2 (energy-only) | [Mt CO2/a] | Production Centric CO2 | 45.576 | 46.8752 | 47.3312 | 46.731 | 36.9803 | 20.8066 | 12.1329 | 7.7771 | 2.3369 | 0
| Variation compared to 2019 | [%] | [5 empty] | -0.21869 | -0.5604 | -0.74366 | -0.83569 | -0.95063 | -1
| Forestry, Wood Products - Scope 2: Total CO2 (energy-only) | [Mt CO2/a] |  | 61.9068 | 57.5326 | 51.2315 | 48.7149 | 30.3189 | 14.9743 | 5.4342 | 2.7488 | 0.87775 | 0
| Variation compared to 2019 | [%] | [5 empty] | -0.4082 | -0.70771 | -0.89393 | -0.94635 | -0.98287 | -1
| Forestry, Wood Products - Scope 3: Total CO2 (energy-only) | [Mt CO2/a] |  | 0 | 0 | 0 | 0 | 0 | 0 | 0 | 0 | 0 | 0
| Variation compared to 2019 | [%] | [5 empty] | 0 | 0 | 0 | 0 | 0 | 0
| Chemical Industries |  |  | 2017 | 2018 | 2019 | 2020 | 2025 | 2030 | 2035 | 2040 | 2045 | 2050
| Chemical Industry - Scope 1: Total CO2 equivalent | [Mt CO2 equiv./a] | OECM GHG | 61.5841 | 61.7566 | 59.9712 | 56.3307 | 65.728 | 35.8262 | 25.196 | 12.6186 | 6.2099 | 0
| Variation compared to 2019 | [%] | [5 empty] | 0.095993 | -0.40261 | -0.57987 | -0.78959 | -0.89645 | -1
| Chemical Industry - Scope 2: Total CO2 equivalent | [Mt CO2 equiv./a] |  | 52.6578 | 47.1134 | 41.8089 | 40.8091 | 24.8681 | 12.2049 | 4.4122 | 2.2105 | 0.67055 | 0
| Variation compared to 2019 | [%] | [5 empty] | -0.4052 | -0.70808 | -0.89447 | -0.94713 | -0.98396 | -1
| Chemical Industry - Scope 3: Total CO2 equivalent | [Mt CO2 equiv./a] |  | 2252.789 | 2231.3023 | 2206.0551 | 2187.1608 | 1600.8638 | 999.3004 | 781.1408 | 564.8868 | 521.0677 | 476.3577
| Variation compared to 2019 | [%] | [5 empty] | -0.27433 | -0.54702 | -0.64591 | -0.74394 | -0.7638 | -0.78407
| Chemical Industry - Scope 1: Total CO2 (energy-only) | [Mt CO2/a] | OECM CO2 | 61.5841 | 61.7566 | 59.9712 | 56.3307 | 65.728 | 35.8262 | 25.196 | 12.6186 | 6.2099 | 0
| Variation compared to 2019 | [%] | [5 empty] | 0.095993 | -0.40261 | -0.57987 | -0.78959 | -0.89645 | -1
| Chemical Industry - Scope 2: Total CO2 (energy-only) | [Mt CO2/a] |  | 52.6578 | 47.1134 | 41.8089 | 40.8091 | 24.8681 | 12.2049 | 4.4122 | 2.2105 | 0.67055 | 0
| Variation compared to 2019 | [%] | [5 empty] | -0.4052 | -0.70808 | -0.89447 | -0.94713 | -0.98396 | -1
| Chemical Industry - Scope 3: Total CO2 (energy-only) | [Mt CO2/a] |  | 103.244 | 102.9506 | 98.8965 | 101.1955 | 102.3411 | 100.9124 | 101.4143 | 101.9685 | 101.6356 | 101.3297
| Variation compared to 2019 | [%] | [5 empty] | 0.03483 | 0.020384 | 0.025459 | 0.031063 | 0.027697 | 0.024603
| Chemical Industry - Scope 1: Total CO2 equivalent | [Mt CO2 equiv./a] | Production Centric GHG | 61.5841 | 61.7566 | 59.9712 | 56.3307 | 65.728 | 35.8262 | 25.196 | 12.6186 | 6.2099 | 0
| Variation compared to 2019 | [%] | [5 empty] | 0 | 0 | 0 | 0 | 0 | 0
| Chemical Industry - Scope 2: Total CO2 equivalent | [Mt CO2 equiv./a] |  | 52.6578 | 47.1134 | 41.8089 | 40.8091 | 24.8681 | 12.2049 | 4.4122 | 2.2105 | 0.67055 | 0
| Variation compared to 2019 | [%] | [5 empty] | 0 | 0 | 0 | 0 | 0 | 0
| Chemical Industry - Scope 3: Total CO2 equivalent | [Mt CO2 equiv./a] |  | 2149.5449 | 2128.3517 | 2107.1585 | 2085.9654 | 1498.5227 | 898.388 | 679.7265 | 462.9182 | 419.4321 | 375.028
| Variation compared to 2019 | [%] | [5 empty] | -0.28884 | -0.57365 | -0.67742 | -0.78031 | -0.80095 | -0.82202
| Chemical Industry - Scope 1: Total CO2 (energy-only) | [Mt CO2/a] | Production Centric CO2 | 61.5841 | 61.7566 | 59.9712 | 56.3307 | 65.728 | 35.8262 | 25.196 | 12.6186 | 6.2099 | 0
| Variation compared to 2019 | [%] | [5 empty] | 0 | 0 | 0 | 0 | 0 | 0
| Chemical Industry - Scope 2: Total CO2 (energy-only) | [Mt CO2/a] |  | 52.6578 | 47.1134 | 41.8089 | 40.8091 | 24.8681 | 12.2049 | 4.4122 | 2.2105 | 0.67055 | 0
| Variation compared to 2019 | [%] | [5 empty] | -0.4052 | -0.70808 | -0.89447 | -0.94713 | -0.98396 | -1
| Chemical Industry - Scope 3: Total CO2 (energy-only) | [Mt CO2/a] |  | 0 | 0 | 0 | 0 | 0 | 0 | 0 | 0 | 0 | 0
| Variation compared to 2019 | [%] | [5 empty] | 0 | 0 | 0 | 0 | 0 | 0
| Textile & Leather Industries |  |  | 2017 | 2018 | 2019 | 2020 | 2025 | 2030 | 2035 | 2040 | 2045 | 2050
| Textile & Leather - Scope 1: Total CO2 equivalent | [Mt CO2 equiv./a] | OECM GHG | 7.5625 | 7.6574 | 7.4863 | 7.0787 | 6.979 | 3.8677 | 2.7427 | 1.3769 | 0.67757 | 0
| Variation compared to 2019 | [%] | [5 empty] | -0.067765 | -0.48337 | -0.63363 | -0.81608 | -0.90949 | -1
| Textile & Leather - Scope 2: Total CO2 equivalent | [Mt CO2 equiv./a] |  | 5.9055 | 5.7349 | 5.0517 | 4.8036 | 3.176 | 1.6194 | 0.60292 | 0.30912 | 0.095687 | 0
| Variation compared to 2019 | [%] | [5 empty] | -0.3713 | -0.67943 | -0.88065 | -0.93881 | -0.98106 | -1
| Textile & Leather - Scope 3: Total CO2 equivalent | [Mt CO2 equiv./a] |  | 1.6029 | 1.5155 | 1.4281 | 1.3407 | 1.3407 | 1.0885 | 0.99749 | 0.97876 | 0.94392 | 0.90131
| Variation compared to 2019 | [%] | [5 empty] | -0.061217 | -0.23783 | -0.30153 | -0.31464 | -0.33904 | -0.36888
| Textile & Leather - Scope 1: Total CO2 (energy-only) | [Mt CO2/a] | OECM CO2 | 7.5625 | 7.6574 | 7.4863 | 7.0787 | 6.979 | 3.8677 | 2.7427 | 1.3769 | 0.67757 | 0
| Variation compared to 2019 | [%] | [5 empty] | -0.067765 | -0.48337 | -0.63363 | -0.81608 | -0.90949 | -1
| Textile & Leather - Scope 2: Total CO2 (energy-only) | [Mt CO2/a] |  | 5.9055 | 5.7349 | 5.0517 | 4.8036 | 3.176 | 1.6194 | 0.60292 | 0.30912 | 0.095687 | 0
| Variation compared to 2019 | [%] | [5 empty] | -0.3713 | -0.67943 | -0.88065 | -0.93881 | -0.98106 | -1
| Textile & Leather - Scope 3: Total CO2 (energy-only) | [Mt CO2/a] |  | 0 | 0 | 0 | 0 | 0 | 0 | 0 | 0 | 0 | 0
| Variation compared to 2019 | [%] | [5 empty] | 0 | 0 | 0 | 0 | 0 | 0
| Textile & Leather - Scope 1: Total CO2 equivalent | [Mt CO2 equiv./a] | Production Centric GHG | 9.1654 | 9.1729 | 8.9144 | 8.4193 | 8.3197 | 4.9561 | 3.7402 | 2.3557 | 1.6215 | 0.90131
| Variation compared to 2019 | [%] | [5 empty] | -0.066716 | -0.44403 | -0.58043 | -0.73575 | -0.8181 | -0.89889
| Textile & Leather - Scope 2: Total CO2 equivalent | [Mt CO2 equiv./a] |  | 5.9055 | 5.7349 | 5.0517 | 4.8036 | 3.176 | 1.6194 | 0.60292 | 0.30912 | 0.095687 | 0
| Variation compared to 2019 | [%] | [5 empty] | -0.3713 | -0.67943 | -0.88065 | -0.93881 | -0.98106 | -1
| Textile & Leather - Scope 3: Total CO2 equivalent | [Mt CO2 equiv./a] |  | 0 | 0 | 0 | 0 | 0 | 0 | 0 | 0 | 0 | 0
| Variation compared to 2019 | [%] | [5 empty] | 0 | 0 | 0 | 0 | 0 | 0
| Textile & Leather - Scope 1: Total CO2 (energy-only) | [Mt CO2/a] | Production Centric CO2 | 7.5625 | 7.6574 | 7.4863 | 7.0787 | 6.979 | 3.8677 | 2.7427 | 1.3769 | 0.67757 | 0
| Variation compared to 2019 | [%] | [5 empty] | -0.067765 | -0.48337 | -0.63363 | -0.81608 | -0.90949 | -1
| Textile & Leather - Scope 2: Total CO2 (energy-only) | [Mt CO2/a] |  | 5.9055 | 5.7349 | 5.0517 | 4.8036 | 3.176 | 1.6194 | 0.60292 | 0.30912 | 0.095687 | 0
| Variation compared to 2019 | [%] | [5 empty] | -0.3713 | -0.67943 | -0.88065 | -0.93881 | -0.98106 | -1
| Textile & Leather - Scope 3: Total CO2 (energy-only) | [Mt CO2/a] |  | 0 | 0 | 0 | 0 | 0 | 0 | 0 | 0 | 0 | 0
| Variation compared to 2019 | [%] | [5 empty] | 0 | 0 | 0 | 0 | 0 | 0
| Aluminium Industry |  |  | 2017 | 2018 | 2019 | 2020 | 2025 | 2030 | 2035 | 2040 | 2045 | 2050
| Aluminium Industry - Scope 1: Total CO2 equivalent | [Mt CO2 equiv./a] | OECM GHG | 8.4352 | 8.4337 | 8.3846 | 8.3846 | 7.9064 | 6.3124 | 5.638 | 4.8139 | 4.3286 | 3.8551
| Variation compared to 2019 | [%] | [5 empty] | -0.057035 | -0.24715 | -0.32757 | -0.42586 | -0.48374 | -0.54021
| Aluminium Industry - Scope 2: Total CO2 equivalent | [Mt CO2 equiv./a] |  | 3.245 | 3.0485 | 2.7075 | 2.6987 | 1.5469 | 0.75429 | 0.27039 | 0.13419 | 0.040284 | 0
| Variation compared to 2019 | [%] | [5 empty] | -0.42866 | -0.72141 | -0.90014 | -0.95044 | -0.98512 | -1
| Aluminium Industry - Scope 3: Total CO2 equivalent | [Mt CO2 equiv./a] |  | 3.5723 | 3.2795 | 2.9867 | 2.6939 | 2.6939 | 0.8894 | 0.73733 | 0.8021 | 0.92461 | 1.0517
| Variation compared to 2019 | [%] | [5 empty] | -0.098031 | -0.70222 | -0.75313 | -0.73145 | -0.69043 | -0.64789
| Aluminium Industry - Scope 1: Total CO2 (energy-only) | [Mt CO2/a] | OECM CO2 | 3.6952 | 3.6937 | 3.6446 | 3.6446 | 3.3088 | 1.8617 | 1.338 | 0.66356 | 0.32663 | 0
| Variation compared to 2019 | [%] | [5 empty] | -0.09213 | -0.48919 | -0.63288 | -0.81793 | -0.91038 | -1
| Aluminium Industry - Scope 2: Total CO2 (energy-only) | [Mt CO2/a] |  | 3.245 | 3.0485 | 2.7075 | 2.6987 | 1.5469 | 0.75429 | 0.27039 | 0.13419 | 0.040284 | 0
| Variation compared to 2019 | [%] | [5 empty] | -0.42866 | -0.72141 | -0.90014 | -0.95044 | -0.98512 | -1
| Aluminium Industry - Scope 3: Total CO2 (energy-only) | [Mt CO2/a] |  | 3.5723 | 3.2795 | 2.9867 | 2.6939 | 2.6939 | 0.8894 | 0.73733 | 0.8021 | 0.92461 | 1.0517
| Variation compared to 2019 | [%] | [5 empty] | -0.098031 | -0.70222 | -0.75313 | -0.73145 | -0.69043 | -0.64789
| Aluminium Industry - Scope 1: Total CO2 equivalent | [Mt CO2 equiv./a] | Production Centric GHG | 12.0075 | 11.7132 | 11.3713 | 11.0786 | 10.6003 | 7.2018 | 6.3754 | 5.616 | 5.2532 | 4.9068
| Variation compared to 2019 | [%] | [5 empty] | -0.067803 | -0.36667 | -0.43935 | -0.50612 | -0.53803 | -0.5685
| Aluminium Industry - Scope 2: Total CO2 equivalent | [Mt CO2 equiv./a] |  | 3.245 | 3.0485 | 2.7075 | 2.6987 | 1.5469 | 0.75429 | 0.27039 | 0.13419 | 0.040284 | 0
| Variation compared to 2019 | [%] | [5 empty] | -0.42866 | -0.72141 | -0.90014 | -0.95044 | -0.98512 | -1
| Aluminium Industry - Scope 3: Total CO2 equivalent | [Mt CO2 equiv./a] |  | 0 | 0 | 0 | 0 | 0 | 0 | 0 | 0 | 0 | 0
| Variation compared to 2019 | [%] | [5 empty] | 0 | 0 | 0 | 0 | 0 | 0
| Aluminium Industry - Scope 1: Total CO2 (energy-only) | [Mt CO2/a] | Production Centric CO2 | 3.6952 | 3.6937 | 3.6446 | 3.6446 | 3.3088 | 1.8617 | 1.338 | 0.66356 | 0.32663 | 0
| Variation compared to 2019 | [%] | [5 empty] | -0.09213 | -0.48919 | -0.63288 | -0.81793 | -0.91038 | -1
| Aluminium Industry - Scope 2: Total CO2 (energy-only) | [Mt CO2/a] |  | 3.245 | 3.0485 | 2.7075 | 2.6987 | 1.5469 | 0.75429 | 0.27039 | 0.13419 | 0.040284 | 0
| Variation compared to 2019 | [%] | [5 empty] | -0.42866 | -0.72141 | -0.90014 | -0.95044 | -0.98512 | -1
| Aluminium Industry - Scope 3: Total CO2 (energy-only) | [Mt CO2/a] |  | 0 | 0 | 0 | 0 | 0 | 0 | 0 | 0 | 0 | 0
| Variation compared to 2019 | [%] | [5 empty] | 0 | 0 | 0 | 0 | 0 | 0
| Residential & Commercial Buildings and Construction |  |  | 2017 | 2018 | 2019 | 2020 | 2025 | 2030 | 2035 | 2040 | 2045 | 2050
| Buildings - Scope 1: Total CO2 equivalent | [Mt CO2 equiv./a] | OECM GHG | 9.6112 | 10.8582 | 10.9967 | 10.3559 | 6.6168 | 3.7621 | 2.4035 | 1.278 | 0.61554 | 0
| Variation compared to 2019 | [%] | [5 empty] | -0.39829 | -0.65789 | -0.78143 | -0.88379 | -0.94403 | -1
| Buildings - Scope 2: Total CO2 equivalent | [Mt CO2 equiv./a] |  | 167.0524 | 589.0531 | 556.6112 | 545.387 | 370.6353 | 189.7561 | 89.4489 | 49.0035 | 12.1371 | 0
| Variation compared to 2019 | [%] | [5 empty] | -0.33412 | -0.65909 | -0.8393 | -0.91196 | -0.97819 | -1
| Buildings - Scope 3: Total CO2 equivalent | [Mt CO2 equiv./a] |  | 40.3527 | 42.2113 | 41.0665 | 39.0311 | 33.9123 | 17.1799 | 10.3767 | 3.8927 | 1.7153 | 0.0087711
| Variation compared to 2019 | [%] | [5 empty] | -0.17421 | -0.58166 | -0.74732 | -0.90521 | -0.95823 | -0.99979
| Buildings - Scope 1: Total CO2 (energy-only) | [Mt CO2/a] | OECM CO2 | 9.6112 | 10.8582 | 10.9967 | 10.3559 | 6.6168 | 3.7621 | 2.4035 | 1.278 | 0.61554 | 0
| Variation compared to 2019 | [%] | [5 empty] | -0.39829 | -0.65789 | -0.78143 | -0.88379 | -0.94403 | -1
| Buildings - Scope 2: Total CO2 (energy-only) | [Mt CO2/a] |  | 167.0524 | 589.0531 | 556.6112 | 545.387 | 370.6353 | 189.7561 | 89.4489 | 49.0035 | 12.1371 | 0
| Variation compared to 2019 | [%] | [5 empty] | -0.33412 | -0.65909 | -0.8393 | -0.91196 | -0.97819 | -1
| Buildings - Scope 3: Total CO2 (energy-only) | [Mt CO2/a] |  | 47.1613 | 48.7791 | 46.9744 | 44.9197 | 37.0275 | 18.669 | 10.901 | 4.1486 | 1.7883 | 0.0087711
| Variation compared to 2019 | [%] | [5 empty] | -0.21175 | -0.60257 | -0.76794 | -0.91168 | -0.96193 | -0.99981
| Buildings - Scope 1: Total CO2 equivalent | [Mt CO2 equiv./a] | Production Centric GHG | 49.9639 | 53.0694 | 52.0632 | 49.387 | 40.5291 | 20.942 | 12.7802 | 5.1707 | 2.3309 | 0.0087711
| Variation compared to 2019 | [%] | [5 empty] | -0.22154 | -0.59776 | -0.75452 | -0.90068 | -0.95523 | -0.99983
| Buildings - Scope 2: Total CO2 equivalent | [Mt CO2 equiv./a] |  | 167.0524 | 589.0531 | 556.6112 | 545.387 | 370.6353 | 189.7561 | 89.4489 | 49.0035 | 12.1371 | 0
| Variation compared to 2019 | [%] | [5 empty] | -0.33412 | -0.65909 | -0.8393 | -0.91196 | -0.97819 | -1
| Buildings - Scope 3: Total CO2 equivalent | [Mt CO2 equiv./a] |  | 0 | 0 | 0 | 0 | 0 | 0 | 0 | 0 | 0 | 0
| Variation compared to 2019 | [%] | [5 empty] | 0 | 0 | 0 | 0 | 0 | 0
| Buildings - Scope 1: Total CO2 (energy-only) | [Mt CO2/a] | Production Centric CO2 | 56.7725 | 59.6372 | 57.9711 | 55.2756 | 43.6443 | 22.4312 | 13.3046 | 5.4265 | 2.4039 | 0.0087711
| Variation compared to 2019 | [%] | [5 empty] | -0.24714 | -0.61306 | -0.7705 | -0.90639 | -0.95853 | -0.99985
| Buildings - Scope 2: Total CO2 (energy-only) | [Mt CO2/a] |  | 167.0524 | 589.0531 | 556.6112 | 545.387 | 370.6353 | 189.7561 | 89.4489 | 49.0035 | 12.1371 | 0
| Variation compared to 2019 | [%] | [5 empty] | -0.33412 | -0.65909 | -0.8393 | -0.91196 | -0.97819 | -1
| Buildings - Scope 3: Total CO2 (energy-only) | [Mt CO2/a] |  | 0 | 0 | 0 | 0 | 0 | 0 | 0 | 0 | 0 | 0
| Variation compared to 2019 | [%] | [5 empty] | 0 | 0 | 0 | 0 | 0 | 0
| Total Materials / Steel |  |  | 2017 | 2018 | 2019 | 2020 | 2025 | 2030 | 2035 | 2040 | 2045 | 2050
| Materials / Steel - Scope 1: Total CO2 equivalent | [Mt CO2 equiv./a] | OECM GHG | 120.8178 | 118.6863 | 120.8178 | 32.161 | 85.3007 | 81.5368 | 53.149 | 27.8183 | 14.9633 | 0
| Variation compared to 2019 | [%] | [5 empty] | -0.29397 | -0.32513 | -0.56009 | -0.76975 | -0.87615 | -1
| Materials / Steel - Scope 2: Total CO2 equivalent | [Mt CO2 equiv./a] |  | 54.2145 | 51.3697 | 45.2346 | 27.1173 | 19.9331 | 7.9189 | 6.5778 | 2.1117 | 0 | 0
| Variation compared to 2019 | [%] | [5 empty] | -0.55934 | -0.82494 | -0.85459 | -0.95332 | -1 | -1
| Materials / Steel - Scope 3: Total CO2 equivalent | [Mt CO2 equiv./a] |  | 183.8275 | 178.7289 | 174.8476 | 133.2707 | 112.5469 | 96.5759 | 63.8082 | 30.9582 | 15.8172 | 1.666
| Variation compared to 2019 | [%] | [5 empty] | -0.35631 | -0.44766 | -0.63506 | -0.82294 | -0.90954 | -0.99047
| Materials / Steel - Scope 1: Total CO2 (energy-only) | [Mt CO2/a] | OECM CO2 | 120.8178 | 118.6863 | 120.8178 | 32.161 | 85.3007 | 81.5368 | 53.149 | 27.8183 | 14.9633 | 0
| Variation compared to 2019 | [%] | [5 empty] | -0.29397 | -0.32513 | -0.56009 | -0.76975 | -0.87615 | -1
| Materials / Steel - Scope 2: Total CO2 (energy-only) | [Mt CO2/a] |  | 54.2145 | 51.3697 | 45.2346 | 27.1173 | 19.9331 | 7.9189 | 6.5778 | 2.1117 | 0 | 0
| Variation compared to 2019 | [%] | [5 empty] | -0.55934 | -0.82494 | -0.85459 | -0.95332 | -1 | -1
| Materials / Steel - Scope 3: Total CO2 (energy-only) | [Mt CO2/a] |  | 183.8275 | 178.7289 | 174.8476 | 133.2707 | 112.5469 | 96.5759 | 63.8082 | 30.9582 | 15.8172 | 1.666
| Variation compared to 2019 | [%] | [5 empty] | -0.35631 | -0.44766 | -0.63506 | -0.82294 | -0.90954 | -0.99047
| Materials / Steel - Scope 1: Total CO2 equivalent | [Mt CO2 equiv./a] | Production Centric GHG | 304.6453 | 297.4152 | 295.6654 | 165.4318 | 197.8476 | 178.1128 | 116.9572 | 58.7765 | 30.7805 | 1.666
| Variation compared to 2019 | [%] | [5 empty] | -0.33084 | -0.39759 | -0.60443 | -0.80121 | -0.89589 | -0.99437
| Materials / Steel - Scope 2: Total CO2 equivalent | [Mt CO2 equiv./a] |  | 37.9106 | 36.1321 | 30.1673 | 28.6854 | 40.6147 | 21.9049 | 13.1292 | 6.9613 | 2.5134 | 0
| Variation compared to 2019 | [%] | [5 empty] | 0.34631 | -0.27389 | -0.56479 | -0.76925 | -0.91668 | -1
| Materials / Steel - Scope 3: Total CO2 equivalent | [Mt CO2 equiv./a] |  | 0 | 0 | 0 | 0 | 0 | 0 | 0 | 0 | 0 | 0
| Variation compared to 2019 | [%] | [5 empty] | 0 | 0 | 0 | 0 | 0 | 0
| Materials / Steel - Scope 1: Total CO2 (energy-only) | [Mt CO2/a] | Production Centric CO2 | 304.6453 | 297.4152 | 295.6654 | 165.4318 | 197.8476 | 178.1128 | 116.9572 | 58.7765 | 30.7805 | 1.666
| Variation compared to 2019 | [%] | [5 empty] | -0.33084 | -0.39759 | -0.60443 | -0.80121 | -0.89589 | -0.99437
| Materials / Steel - Scope 2: Total CO2 (energy-only) | [Mt CO2/a] |  | 37.9106 | 36.1321 | 30.1673 | 28.6854 | 40.6147 | 21.9049 | 13.1292 | 6.9613 | 2.5134 | 0
| Variation compared to 2019 | [%] | [5 empty] | 0.34631 | -0.27389 | -0.56479 | -0.76925 | -0.91668 | -1
| Materials / Steel - Scope 3: Total CO2 (energy-only) | [Mt CO2/a] |  | 0 | 0 | 0 | 0 | 0 | 0 | 0 | 0 | 0 | 0
| Variation compared to 2019 | [%] | [5 empty] | 0 | 0 | 0 | 0 | 0 | 0
| Total Materials / Cement |  |  | 2017 | 2018 | 2019 | 2020 | 2025 | 2030 | 2035 | 2040 | 2045 | 2050
| Materials / Cement - Scope 1: Total CO2 equivalent | [Mt CO2 equiv./a] | OECM GHG | 40.3527 | 42.2113 | 41.0665 | 39.0311 | 33.9123 | 17.1799 | 10.3767 | 3.8927 | 1.7153 | 0.0087711
| Variation compared to 2019 | [%] | [5 empty] | -0.17421 | -0.58166 | -0.74732 | -0.90521 | -0.95823 | -0.99979
| Materials / Cement - Scope 2: Total CO2 equivalent | [Mt CO2 equiv./a] |  | 6.8086 | 6.5678 | 5.9079 | 5.8886 | 3.1152 | 1.4891 | 0.52433 | 0.25586 | 0.072987 | 0
| Variation compared to 2019 | [%] | [5 empty] | -0.47271 | -0.74794 | -0.91125 | -0.95669 | -0.98765 | -1
| Materials / Cement - Scope 3: Total CO2 equivalent | [Mt CO2 equiv./a] |  | 59.534 | 61.132 | 61.914 | 61.914 | 63.3175 | 61.0978 | 58.7255 | 56.1945 | 53.4983 | 50.63
| Variation compared to 2019 | [%] | [5 empty] | 0.022669 | -0.013183 | -0.051498 | -0.092378 | -0.13593 | -0.18225
| Materials / Cement - Scope 1: Total CO2 (energy-only) | [Mt CO2/a] | OECM CO2 | 40.3527 | 42.2113 | 41.0665 | 39.0311 | 33.9123 | 17.1799 | 10.3767 | 3.8927 | 1.7153 | 0.0087711
| Variation compared to 2019 | [%] | [5 empty] | -0.17421 | -0.58166 | -0.74732 | -0.90521 | -0.95823 | -0.99979
| Materials / Cement - Scope 2: Total CO2 (energy-only) | [Mt CO2/a] |  | 6.8086 | 6.5678 | 5.9079 | 5.8886 | 3.1152 | 1.4891 | 0.52433 | 0.25586 | 0.072987 | 0
| Variation compared to 2019 | [%] | [5 empty] | -0.47271 | -0.74794 | -0.91125 | -0.95669 | -0.98765 | -1
| Materials / Cement - Scope 3: Total CO2 (energy-only) | [Mt CO2/a] |  | 59.534 | 61.132 | 61.914 | 61.914 | 63.3175 | 61.0978 | 58.7255 | 56.1945 | 53.4983 | 50.63
| Variation compared to 2019 | [%] | [5 empty] | 0.022669 | -0.013183 | -0.051498 | -0.092378 | -0.13593 | -0.18225
| Materials / Cement - Scope 1: Total CO2 equivalent | [Mt CO2 equiv./a] | Production Centric GHG | 99.8867 | 103.3433 | 102.9805 | 100.9451 | 97.2298 | 78.2777 | 69.1022 | 60.0872 | 55.2136 | 50.6388
| Variation compared to 2019 | [%] | [5 empty] | -0.17421 | -0.58166 | -0.74732 | -0.90521 | -0.95823 | -0.99979
| Materials / Cement - Scope 2: Total CO2 equivalent | [Mt CO2 equiv./a] |  | 6.8086 | 6.5678 | 5.9079 | 5.8886 | 3.1152 | 1.4891 | 0.52433 | 0.25586 | 0.072987 | 0
| Variation compared to 2019 | [%] | [5 empty] | -0.47271 | -0.74794 | -0.91125 | -0.95669 | -0.98765 | -1
| Materials / Cement - Scope 3: Total CO2 equivalent | [Mt CO2 equiv./a] |  | 0 | 0 | 0 | 0 | 0 | 0 | 0 | 0 | 0 | 0
| Variation compared to 2019 | [%] | [5 empty] | 0.022669 | -0.013183 | -0.051498 | -0.092378 | -0.13593 | -0.18225
| Materials / Cement - Scope 1: Total CO2 (energy-only) | [Mt CO2/a] | Production Centric CO2 | 99.8867 | 103.3433 | 102.9805 | 100.9451 | 97.2298 | 78.2777 | 69.1022 | 60.0872 | 55.2136 | 50.6388
| Variation compared to 2019 | [%] | [5 empty] | -0.17421 | -0.58166 | -0.74732 | -0.90521 | -0.95823 | -0.99979
| Materials / Cement - Scope 2: Total CO2 (energy-only) | [Mt CO2/a] |  | 6.8086 | 6.5678 | 5.9079 | 5.8886 | 3.1152 | 1.4891 | 0.52433 | 0.25586 | 0.072987 | 0
| Variation compared to 2019 | [%] | [5 empty] | -0.47271 | -0.74794 | -0.91125 | -0.95669 | -0.98765 | -1
| Materials / Cement - Scope 3: Total CO2 (energy-only) | [Mt CO2/a] |  | 0 | 0 | 0 | 0 | 0 | 0 | 0 | 0 | 0 | 0
| Variation compared to 2019 | [%] | [5 empty] | 0.022669 | -0.013183 | -0.051498 | -0.092378 | -0.13593 | -0.18225