## Scope_South_Africa
Region: | South Africa | Scenario:
| Subsector | Unit |  | 2017 | 2018 | 2019 | 2020 | 2025 | 2030 | 2035 | 2040 | 2045 | 2050
Projection
Total Energy, Gas, Oil & Coal Sector -
| Coal Scope 1: | [Mt CO2 equiv./a] | OECM GHG | 47.8053 | 48.9261 | 49.5902 | 42.2743 | 32.43 | 23.2301 | 14.3924 | 7.9153 | 1.2488 | 0
| Compared to 2019 | [%] | [5 empty] | -0.34604 | -0.53156 | -0.70977 | -0.84038 | -0.97482 | -1
| Coal Scope 2: Electricity - own sector use | [Mt CO2 equiv./a] |  | 5.6321 | 5.61 | 5.662 | 5.4128 | 2.8572 | 2.0466 | 1.268 | 0.69737 | 0.11002 | 0
| Compared to 2019 | [%] | [5 empty] | -0.49538 | -0.63853 | -0.77605 | -0.87683 | -0.98057 | -1
| Coal Scope 3: Total CO2 equivalent | [Mt CO2 equiv./a] |  | 301.5162 | 310.743 | 319.5139 | 278.1255 | 224.9145 | 161.7365 | 103.18 | 60.2963 | 5.7458 | 0
| Compared to 2019 | [%] | [5 empty] | -0.29607 | -0.4938 | -0.67707 | -0.81129 | -0.98202 | -1
| Coal Scope 1: | [Mt CO2/a] | OECM CO2 | 4.1895 | 4.423 | 3.809 | 2.5455 | 2.4909 | 1.7843 | 1.1055 | 0.60797 | 1.2488 | 0
| Compared to 2019 | [%] | [5 empty] | -0.34604 | -0.53156 | -0.70977 | -0.84038 | -0.67215 | -1
| Coal Scope 2: Electricity - own sector use | [Mt CO2/a] |  | 5.6321 | 5.61 | 5.662 | 5.4128 | 2.8572 | 2.0466 | 1.268 | 0.69737 | 0.11002 | 0
| Compared to 2019 | [%] | [5 empty] | -0.49538 | -0.63853 | -0.77605 | -0.87683 | -0.98057 | -1
| Coal Scope 3: Total CO2 | [Mt CO2/a] |  | 285.6728 | 295.1962 | 304.1105 | 263.1298 | 210.1569 | 148.183 | 89.1659 | 45.5968 | 0.83194 | 0
| Compared to 2019 | [%] | [5 empty] | -0.30895 | -0.51273 | -0.7068 | -0.85007 | -0.99726 | -1
| Coal Scope 1: | [Mt CO2 equiv./a] | Production Centric GHG | 333.4781 | 344.1224 | 353.7007 | 305.4041 | 242.5869 | 171.4131 | 103.5584 | 53.5121 | 2.0807 | 0
| Compared to 2019 | [%] | [5 empty] | -0.31415 | -0.51537 | -0.70721 | -0.84871 | -0.99412 | -1
| Coal Scope 2: Electricity - own sector use | [Mt CO2 equiv./a] |  | 5.6321 | 5.61 | 5.662 | 5.4128 | 2.8572 | 2.0466 | 1.268 | 0.69737 | 0.11002 | 0
| Compared to 2019 | [%] | [5 empty] | -0.49538 | -0.63853 | -0.77605 | -0.87683 | -0.98057 | -1
| Coal Scope 3: Total CO2 equivalent | [Mt CO2 equiv./a] |  | 0 | 0 | 0 | 0 | 0 | 0 | 0 | 0 | 0 | 0
| Compared to 2019 | [%] | [5 empty] | 0 | 0 | 0 | 0 | 0 | 0
| Coal Scope 1: | [Mt CO2/a] | Production Centric CO2 | 305.7057 | 315.166 | 323.3229 | 280.671 | 227.4054 | 163.5208 | 104.2855 | 60.9043 | 5.8417 | 0
| Compared to 2019 | [%] | [5 empty] | -0.29666 | -0.49425 | -0.67746 | -0.81163 | -0.98193 | -1
| Coal Scope 2: Electricity - own sector use | [Mt CO2/a] |  | 5.6321 | 5.61 | 5.662 | 5.4128 | 2.8572 | 2.0466 | 1.268 | 0.69737 | 0.11002 | 0
| Compared to 2019 | [%] | [5 empty] | -0.49538 | -0.63853 | -0.77605 | -0.87683 | -0.98057 | -1
| Coal Scope 3: Total CO2 | [Mt CO2/a] |  | 0 | 0 | 0 | 0 | 0 | 0 | 0 | 0 | 0 | 0
| Compared to 2019 | [%] | [5 empty] | 0 | 0 | 0 | 0 | 0 | 0
|  |  |  | 2017 | 2018 | 2019 | 2020 | 2025 | 2030 | 2035 | 2040 | 2045 | 2050
| Oil Scope 1: | [Mt CO2 equiv./a] | OECM GHG | 6.1997 | 6.0894 | 5.6768 | 5.179 | 4.6349 | 4.1321 | 2.442 | 1.7865 | 1.1909 | 0.92512
| Compared to 2019 | [%] | [5 empty] | -0.18354 | -0.2721 | -0.56982 | -0.68531 | -0.79021 | -0.83703
| Oil Scope 2: Electricity - own sector use | [Mt CO2 equiv./a] |  | 2.3399 | 2.3304 | 2.2094 | 1.6012 | 1.8039 | 1.6083 | 0.95045 | 0.6953 | 0.46352 | 0.36006
| Compared to 2019 | [%] | [5 empty] | -0.18354 | -0.2721 | -0.56982 | -0.68531 | -0.79021 | -0.83703
| Oil Scope 3: Total CO2 equivalent | [Mt CO2 equiv./a] |  | 78.3484 | 77.88 | 74.6112 | 64.4054 | 56.7521 | 49.2651 | 25.1211 | 15.6536 | 19.741 | 5.4981
| Compared to 2019 | [%] | [5 empty] | -0.23936 | -0.33971 | -0.66331 | -0.7902 | -0.73541 | -0.92631
| Oil Scope 1: | [Mt CO2/a] | OECM CO2 | 6.1997 | 6.0894 | 5.6768 | 5.179 | 4.6349 | 4.1321 | 2.442 | 1.7865 | 1.1909 | 0.92512
| Compared to 2019 | [%] | [5 empty] | -0.18354 | -0.2721 | -0.56982 | -0.68531 | -0.79021 | -0.83703
| Oil Scope 2: Electricity - own sector use | [Mt CO2/a] |  | 2.3399 | 2.3304 | 2.2094 | 1.6012 | 1.8039 | 1.6083 | 0.95045 | 0.6953 | 0.46352 | 0.36006
| Compared to 2019 | [%] | [5 empty] | -0.18354 | -0.2721 | -0.56982 | -0.68531 | -0.79021 | -0.83703
| Oil Scope 3: Total CO2 | [Mt CO2/a] |  | 73.4472 | 73.1894 | 70.2779 | 60.2346 | 52.3651 | 45.2287 | 22.1896 | 13.1962 | 19.741 | 5.4981
| Compared to 2019 | [%] | [5 empty] | -0.25489 | -0.35643 | -0.68426 | -0.81223 | -0.7191 | -0.92177
| Oil Scope 1: | [Mt CO2 equiv./a] | Production Centric GHG | 84.5481 | 83.9694 | 80.288 | 69.5844 | 61.387 | 53.3972 | 27.5632 | 17.44 | 20.932 | 6.4232
| Compared to 2019 | [%] | [5 empty] | -0.23542 | -0.33493 | -0.6567 | -0.78278 | -0.73929 | -0.92
| Oil Scope 2: Electricity - own sector use | [Mt CO2 equiv./a] |  | 2.3399 | 2.3304 | 2.2094 | 1.6012 | 1.8039 | 1.6083 | 0.95045 | 0.6953 | 0.46352 | 0.36006
| Compared to 2019 | [%] | [5 empty] | -0.18354 | -0.2721 | -0.56982 | -0.68531 | -0.79021 | -0.83703
| Oil Scope 3: Total CO2 equivalent | [Mt CO2 equiv./a] |  | 0 | 0 | 0 | 0 | 0 | 0 | 0 | 0 | 0 | 0
| Compared to 2019 | [%] | [5 empty] | 0 | 0 | 0 | 0 | 0 | 0
| Oil Scope 1: | [Mt CO2/a] | Production Centric CO2 | 73.4472 | 73.1894 | 70.2779 | 60.2346 | 52.3651 | 45.2287 | 22.1896 | 13.1962 | 4.719 | 5.4981
| Compared to 2019 | [%] | [5 empty] | -0.25489 | -0.35643 | -0.68426 | -0.81223 | -0.93285 | -0.92177
| Oil Scope 2: Electricity - own sector use | [Mt CO2/a] |  | 2.3399 | 2.3304 | 2.2094 | 1.6012 | 1.8039 | 1.6083 | 0.95045 | 0.6953 | 0.46352 | 0.36006
| Compared to 2019 | [%] | [5 empty] | -0.18354 | -0.2721 | -0.56982 | -0.68531 | -0.79021 | -0.83703
| Oil Scope 3: Total CO2 | [Mt CO2/a] |  | 0 | 0 | 0 | 0 | 0 | 0 | 0 | 0 | 0 | 0
| Compared to 2019 | [%] | [5 empty] | 0 | 0 | 0 | 0 | 0 | 0
|  |  |  | 2017 | 2018 | 2019 | 2020 | 2025 | 2030 | 2035 | 2040 | 2045 | 2050
| Gas Scope 1: | [Mt CO2 equiv./a] | OECM GHG | 454.6663 | 476.874 | 489.1419 | 525.0921 | 419.7724 | 333.1154 | 211.8017 | 86.4336 | 3.2914 | 21.108
| Compared to 2019 | [%] | [5 empty] | -0.14182 | -0.31898 | -0.56699 | -0.8233 | -0.99327 | -0.95685
| Gas Scope 2: Electricity - own sector use | [Mt CO2 equiv./a] |  | 0 | 0 | 0 | 0 | 0 | 0 | 0 | 0 | 0 | 0
| Compared to 2019 | [%] | [5 empty] | 0 | 0 | 0 | 0 | 0 | 0
| Gas Scope 3: Total CO2 equivalent | [Mt CO2 equiv./a] |  | 7.41 | 7.704 | 7.3493 | 6.3886 | 6.5186 | 5.1313 | 3.3559 | 1.692 | -2.2738 | 0.16831
| Compared to 2019 | [%] | [5 empty] | -0.11303 | -0.30179 | -0.54337 | -0.76977 | -1.3094 | -0.9771
| Gas Scope 1: | [Mt CO2/a] | OECM CO2 | 1.1406 | 1.0959 | 1.0983 | 0.69214 | 0.94253 | 0.74796 | 0.47557 | 0.19407 | 0.0073902 | 0.047395
| Compared to 2019 | [%] | [5 empty] | -0.14182 | -0.31898 | -0.56699 | -0.8233 | -0.99327 | -0.95685
| Gas Scope 2: Electricity - own sector use | [Mt CO2/a] |  | 0 | 0 | 0 | 0 | 0 | 0 | 0 | 0 | 0 | 0
| Compared to 2019 | [%] | [5 empty] | 0 | 0 | 0 | 0 | 0 | 0
| Gas Scope 3: Total CO2 | [Mt CO2/a] |  | 7.0924 | 7.3841 | 7.0335 | 6.0075 | 6.1157 | 4.7407 | 2.9175 | 1.3649 | -2.2738 | 0.16831
| Compared to 2019 | [%] | [5 empty] | -0.13049 | -0.32599 | -0.5852 | -0.80594 | -1.3233 | -0.97607
| Gas Scope 1: | [Mt CO2 equiv./a] | Production Centric GHG | 462.0763 | 484.5781 | 496.4912 | 531.4807 | 426.2911 | 338.2467 | 215.1576 | 88.1256 | 1.0176 | 21.2763
| Compared to 2019 | [%] | [5 empty] | -0.14139 | -0.31873 | -0.56664 | -0.8225 | -0.99795 | -0.95715
| Gas Scope 2: Electricity - own sector use | [Mt CO2 equiv./a] |  | 0 | 0 | 0 | 0 | 0 | 0 | 0 | 0 | 0 | 0
| Compared to 2019 | [%] | [5 empty] | 0 | 0 | 0 | 0 | 0 | 0
| Gas Scope 3: Total CO2 equivalent | [Mt CO2 equiv./a] |  | 0 | 0 | 0 | 0 | 0 | 0 | 0 | 0 | 0 | 0
| Compared to 2019 | [%] | [5 empty] | 0 | 0 | 0 | 0 | 0 | 0
| Gas Scope 1: | [Mt CO2/a] | Production Centric CO2 | 8.233 | 8.48 | 8.1318 | 6.6997 | 7.0582 | 5.4887 | 3.3931 | 1.559 | 0.14024 | 0.2157
| Compared to 2019 | [%] | [5 empty] | -0.13202 | -0.32504 | -0.58274 | -0.80828 | -0.98275 | -0.97347
| Gas Scope 2: Electricity - own sector use | [Mt CO2/a] |  | 0 | 0 | 0 | 0 | 0 | 0 | 0 | 0 | 0 | 0
| Compared to 2019 | [%] | [5 empty] | 0 | 0 | 0 | 0 | 0 | 0
| Gas Scope 3: Total CO2 | [Mt CO2/a] |  | 0 | 0 | 0 | 0 | 0 | 0 | 0 | 0 | 0 | 0
| Compared to 2019 | [%] | [5 empty] | 0 | 0 | 0 | 0 | 0 | 0
| Energy Industry |  |  | 2017 | 2018 | 2019 | 2020 | 2025 | 2030 | 2035 | 2040 | 2045 | 2050
| Energy Industry - Scope 1: Total CO2 equivalent | [Mt CO2 equiv./a] | OECM GHG | 508.6713 | 531.8896 | 544.4089 | 572.5454 | 456.8373 | 360.4776 | 228.6362 | 96.1354 | 5.7311 | 22.0331
|  | [%] | [5 empty] | -0.16086 | -0.33786 | -0.58003 | -0.82341 | -0.98947 | -0.95953
| Energy Industry - Scope 2: Total CO2 equivalent | [Mt CO2 equiv./a] |  | 7.972 | 7.9405 | 7.8715 | 7.014 | 4.6611 | 3.6549 | 2.2185 | 1.3927 | 0.57354 | 0.36006
|  | [%] | [5 empty] | -0.40785 | -0.53568 | -0.71816 | -0.82307 | -0.92714 | -0.95426
| Energy Industry - Scope 3: Total CO2 equivalent | [Mt CO2 equiv./a] |  | 387.2746 | 396.327 | 401.4744 | 348.9194 | 288.1852 | 216.1329 | 131.657 | 77.6419 | 23.213 | 5.6664
| Variation compared to 2019 | [%] | [5 empty] | -0.28218 | -0.46165 | -0.67207 | -0.80661 | -0.94218 | -0.98589
| Energy Industry - Scope 1: Total CO2 (energy-only) | [Mt CO2/a] | OECM CO2 | 11.5298 | 11.6084 | 10.5841 | 8.4166 | 8.0683 | 6.6644 | 4.0231 | 2.5885 | 2.4471 | 0.97252
| Variation compared to 2019 | [%] | [5 empty] | -0.23769 | -0.37034 | -0.6199 | -0.75543 | -0.7688 | -0.90812
| Energy Industry - Scope 2: Total CO2 (energy-only) | [Mt CO2/a] |  | 7.972 | 7.9405 | 7.8715 | 7.014 | 4.6611 | 3.6549 | 2.2185 | 1.3927 | 0.57354 | 0.36006
| Variation compared to 2019 | [%] | [5 empty] | -0.40785 | -0.53568 | -0.71816 | -0.82307 | -0.92714 | -0.95426
| Energy Industry - Scope 3: Total CO2 (energy-only) | [Mt CO2/a] |  | 366.2125 | 375.7697 | 381.422 | 329.3719 | 268.6377 | 198.1525 | 114.2731 | 60.1579 | 18.2992 | 5.6664
| Variation compared to 2019 | [%] | [5 empty] | -0.29569 | -0.48049 | -0.7004 | -0.84228 | -0.95202 | -0.98514
| Energy Industry - Scope 1: Total CO2 equivalent | [Mt CO2 equiv./a] | Production Centric GHG | 880.1025 | 912.6698 | 930.4799 | 906.4692 | 730.2649 | 563.0571 | 346.2791 | 159.0777 | 24.0302 | 27.6995
| Variation compared to 2019 | [%] | [5 empty] | -0.21517 | -0.39487 | -0.62785 | -0.82904 | -0.97417 | -0.97023
| Energy Industry - Scope 2: Total CO2 equivalent | [Mt CO2 equiv./a] |  | 7.972 | 7.9405 | 7.8715 | 7.014 | 4.6611 | 3.6549 | 2.2185 | 1.3927 | 0.57354 | 0.36006
| Variation compared to 2019 | [%] | [5 empty] | -0.40785 | -0.53568 | -0.71816 | -0.82307 | -0.92714 | -0.95426
| Energy Industry - Scope 3: Total CO2 equivalent | [Mt CO2 equiv./a] |  | 0 | 0 | 0 | 0 | 0 | 0 | 0 | 0 | 0 | 0
| Variation compared to 2019 | [%] | [5 empty] | 0 | 0 | 0 | 0 | 0 | 0
| Energy Industry - Scope 1: Total CO2 (energy-only) | [Mt CO2/a] | Production Centric CO2 | 387.3859 | 396.8354 | 401.7326 | 347.6053 | 286.8288 | 214.2382 | 129.8682 | 75.6595 | 10.7009 | 5.7138
| Variation compared to 2019 | [%] | [5 empty] | -0.28602 | -0.46671 | -0.67673 | -0.81167 | -0.97336 | -0.98578
| Energy Industry - Scope 2: Total CO2 (energy-only) | [Mt CO2/a] |  | 7.972 | 7.9405 | 7.8715 | 7.014 | 4.6611 | 3.6549 | 2.2185 | 1.3927 | 0.57354 | 0.36006
| Variation compared to 2019 | [%] | [5 empty] | -0.40785 | -0.53568 | -0.71816 | -0.82307 | -0.92714 | -0.95426
| Energy Industry - Scope 3: Total CO2 (energy-only) | [Mt CO2/a] |  | 0 | 0 | 0 | 0 | 0 | 0 | 0 | 0 | 0 | 0
| Variation compared to 2019 | [%] | [5 empty] | 0 | 0 | 0 | 0 | 0 | 0
| Total Utilities Sector |  |  | 2017 | 2018 | 2019 | 2020 | 2025 | 2030 | 2035 | 2040 | 2045 | 2050
| Power Utilities - Scope 1: Total CO2 equivalent | [Mt CO2 equiv./a] | OECM GHG | 3.5103 | 3.6225 | 3.1751 | 1.8546 | 2.7936 | 2.1045 | 1.2459 | 0.69098 | 0.10661 | 0
| Variation compared to 2019 | [%] | [5 empty] | -0.12015 | -0.33719 | -0.6076 | -0.78238 | -0.96642 | -1
| Power Utilities - Scope 2: Total CO2 equivalent | [Mt CO2 equiv./a] |  | 0.00058861 | 0.00043347 | 0.00060838 | 0.00062359 | 0.0006598 | 0.0004605 | 0.00030732 | 0.00022652 | 0.00017585 | 0.00017149
| Variation compared to 2019 | [%] | [5 empty] | 0.084521 | -0.24308 | -0.49486 | -0.62767 | -0.71096 | -0.71812
| Power Utilities - Scope 3: Total CO2 equivalent | [Mt CO2 equiv./a] |  | 247.3357 | 256.334 | 277.9576 | 236.7627 | 150.164 | 111.9282 | 67.8899 | 35.8667 | 0.10661 | 0
| Variation compared to 2019 | [%] | [5 empty] | -0.45976 | -0.59732 | -0.75575 | -0.87096 | -0.99962 | -1
| Power Utilities - Scope 1: Total CO2 (energy-only) | [Mt CO2/a] | OECM CO2 | 3.5103 | 3.6225 | 3.1751 | 1.8546 | 2.7936 | 2.1045 | 1.2459 | 0.69098 | 0.10661 | 0
| Variation compared to 2019 | [%] | [5 empty] | -0.12015 | -0.33719 | -0.6076 | -0.78238 | -0.96642 | -1
| Power Utilities - Scope 2: Total CO2 (energy-only) | [Mt CO2/a] |  | 0.00058861 | 0.00043347 | 0.00060838 | 0.00062359 | 0.0006598 | 0.0004605 | 0.00030732 | 0.00022652 | 0.00017585 | 0.00017149
| Variation compared to 2019 | [%] | [5 empty] | 0.084521 | -0.24308 | -0.49486 | -0.62767 | -0.71096 | -0.71812
| Power Utilities - Scope 3: Total CO2 (energy-only) | [Mt CO2/a] |  | 243.8253 | 252.7114 | 274.7825 | 234.908 | 147.3704 | 109.8237 | 66.644 | 35.1757 | 0 | 0
| Variation compared to 2019 | [%] | [5 empty] | -0.46368 | -0.60033 | -0.75747 | -0.87199 | -1 | -1
| Power Utilities - Scope 1: Total CO2 equivalent | [Mt CO2 equiv./a] | Production Centric GHG | 247.3357 | 256.334 | 277.9576 | 236.7627 | 150.164 | 111.9282 | 67.8899 | 35.8667 | 0.10661 | 0
| Variation compared to 2019 | [%] | [5 empty] | -0.45976 | -0.59732 | -0.75575 | -0.87096 | -0.99962 | -1
| Power Utilities - Scope 2: Total CO2 equivalent | [Mt CO2 equiv./a] |  | 0.00058861 | 0.00043347 | 0.00060838 | 0.00062359 | 0.0006598 | 0.0004605 | 0.00030732 | 0.00022652 | 0.00017585 | 0.00017149
| Variation compared to 2019 | [%] | [5 empty] | 0.084521 | -0.24308 | -0.49486 | -0.62767 | -0.71096 | -0.71812
| Power Utilities - Scope 3: Total CO2 equivalent | [Mt CO2 equiv./a] |  | 0 | 0 | 0 | 0 | 0 | 0 | 0 | 0 | 0 | 0
| Variation compared to 2019 | [%] | [5 empty] | 0 | 0 | 0 | 0 | 0 | 0
| Power Utilities - Scope 1: Total CO2 (energy-only) | [Mt CO2/a] | Production Centric CO2 | 243.8259 | 252.7119 | 274.7831 | 234.9087 | 147.3711 | 109.8241 | 66.6443 | 35.1759 | 0.00017585 | 0.00017149
| Variation compared to 2019 | [%] | [5 empty] | -0.46368 | -0.60032 | -0.75747 | -0.87199 | -1 | -1
| Power Utilities - Scope 2: Total CO2 (energy-only) | [Mt CO2/a] |  | 0.00058861 | 0.00043347 | 0.00060838 | 0.00062359 | 0.0006598 | 0.0004605 | 0.00030732 | 0.00022652 | 0.00017585 | 0.00017149
| Variation compared to 2019 | [%] | [5 empty] | 0.084521 | -0.24308 | -0.49486 | -0.62767 | -0.71096 | -0.71812
| Power Utilities - Scope 3: Total CO2 (energy-only) | [Mt CO2/a] |  | 0 | 0 | 0 | 0 | 0 | 0 | 0 | 0 | 0 | 0
| Variation compared to 2019 | [%] | [5 empty] | 0 | 0 | 0 | 0 | 0 | 0
|  |  |  | 2017 | 2018 | 2019 | 2020 | 2025 | 2030 | 2035 | 2040 | 2045 | 2050
| Gas Utilities - Scope 1: Total CO2 equivalent | [Mt CO2 equiv./a] | OECM GHG | 3.7927 | 3.9224 | 3.4826 | 2.1921 | 3.0684 | 2.3225 | 1.38 | 0.73748 | 0.10896 | 0.015077
| Variation compared to 2019 | [%] | [5 empty] | -0.11894 | -0.33313 | -0.60376 | -0.78824 | -0.96871 | -0.99567
| Gas Utilities - Scope 2: Total CO2 equivalent | [Mt CO2 equiv./a] |  | 0.071067 | 0.074554 | 0.076476 | 0.082173 | 0.06563 | 0.052081 | 0.033114 | 0.013514 | 0.00051459 | 0.0033002
| Variation compared to 2019 | [%] | [5 empty] | -0.14182 | -0.31898 | -0.56699 | -0.8233 | -0.99327 | -0.95685
| Gas Utilities - Scope 3: Total CO2 equivalent | [Mt CO2 equiv./a] |  | 3.7359 | 3.9192 | 4.0202 | 4.3197 | 5.2188 | 5.4149 | 3.9977 | 2.488 | -0.10648 | 0.0084768
| Variation compared to 2019 | [%] | [5 empty] | 0.29814 | 0.34692 | -0.0056051 | -0.38112 | -1.0265 | -0.99789
| Gas Utilities - Scope 1: Total CO2 (energy-only) | [Mt CO2/a] | OECM CO2 | 3.6102 | 3.7309 | 3.2862 | 1.9811 | 2.8998 | 2.1887 | 1.2949 | 0.70276 | 0.10764 | 0.0066003
| Variation compared to 2019 | [%] | [5 empty] | -0.11758 | -0.33397 | -0.60595 | -0.78615 | -0.96725 | -0.99799
| Gas Utilities - Scope 2: Total CO2 (energy-only) | [Mt CO2/a] |  | 0.071067 | 0.074554 | 0.076476 | 0.082173 | 0.06563 | 0.052081 | 0.033114 | 0.013514 | 0.00051459 | 0.0033002
| Variation compared to 2019 | [%] | [5 empty] | -0.14182 | -0.31898 | -0.56699 | -0.8233 | -0.99327 | -0.95685
| Gas Utilities - Scope 3: Total CO2 (energy-only) | [Mt CO2/a] |  | 3.5533 | 3.7277 | 3.8238 | 4.1086 | 5.0503 | 5.2811 | 3.9126 | 2.4533 | -0.1078 | 0
| Variation compared to 2019 | [%] | [5 empty] | 0.32075 | 0.38112 | 0.023234 | -0.35841 | -1.0282 | -1
| Gas Utilities - Scope 1: Total CO2 equivalent | [Mt CO2 equiv./a] | Production Centric GHG | 7.5286 | 7.8416 | 7.5029 | 6.5118 | 8.2872 | 7.7374 | 5.3777 | 3.2255 | 0.002476 | 0.023554
| Variation compared to 2019 | [%] | [5 empty] | 0.10454 | 0.031257 | -0.28325 | -0.5701 | -0.99967 | -0.99686
| Gas Utilities - Scope 2: Total CO2 equivalent | [Mt CO2 equiv./a] |  | 0.071067 | 0.074554 | 0.076476 | 0.082173 | 0.06563 | 0.052081 | 0.033114 | 0.013514 | 0.00051459 | 0.0033002
| Variation compared to 2019 | [%] | [5 empty] | -0.14182 | -0.31898 | -0.56699 | -0.8233 | -0.99327 | -0.95685
| Gas Utilities - Scope 3: Total CO2 equivalent | [Mt CO2 equiv./a] |  | 0 | 0 | 0 | 0 | 0 | 0 | 0 | 0 | 0 | 0
| Variation compared to 2019 | [%] | [5 empty] | 0 | 0 | 0 | 0 | 0 | 0
| Gas Utilities - Scope 1: Total CO2 (energy-only) | [Mt CO2/a] | Production Centric CO2 | 7.1635 | 7.4586 | 7.11 | 6.0897 | 7.9501 | 7.4698 | 5.2075 | 3.1561 | -0.00016756 | 0.0066003
| Variation compared to 2019 | [%] | [5 empty] | 0.11815 | 0.05061 | -0.26757 | -0.55611 | -1 | -0.99907
| Gas Utilities - Scope 2: Total CO2 (energy-only) | [Mt CO2/a] |  | 0.071067 | 0.074554 | 0.076476 | 0.082173 | 0.06563 | 0.052081 | 0.033114 | 0.013514 | 0.00051459 | 0.0033002
| Variation compared to 2019 | [%] | [5 empty] | -0.14182 | -0.31898 | -0.56699 | -0.8233 | -0.99327 | -0.95685
| Gas Utilities - Scope 3: Total CO2 (energy-only) | [Mt CO2/a] |  | 0 | 0 | 0 | 0 | 0 | 0 | 0 | 0 | 0 | 0
| Variation compared to 2019 | [%] | [5 empty] | 0 | 0 | 0 | 0 | 0 | 0
|  |  |  | 2017 | 2018 | 2019 | 2020 | 2025 | 2030 | 2035 | 2040 | 2045 | 2050
| Utilities - Scope 1: Total CO2 equivalent | [Mt CO2 equiv./a] | OECM GHG | 7.303 | 7.545 | 6.6577 | 4.0468 | 5.862 | 4.427 | 2.6259 | 1.4285 | 0.21557 | 0.015077
|  | [%] | [5 empty] | -0.11952 | -0.33506 | -0.60559 | -0.78544 | -0.96762 | -0.99774
| Utilities - Scope 2: Total CO2 equivalent | [Mt CO2 equiv./a] |  | 0.071655 | 0.074987 | 0.077084 | 0.082796 | 0.06629 | 0.052542 | 0.033422 | 0.01374 | 0.00069044 | 0.0034717
|  | [%] | [5 empty] | -0.14003 | -0.31838 | -0.56642 | -0.82175 | -0.99104 | -0.95496
| Utilities - Scope 3: Total CO2 equivalent | [Mt CO2 equiv./a] |  | 251.0715 | 260.2532 | 281.9778 | 241.0824 | 155.3829 | 117.3431 | 71.8876 | 38.3547 | 0.00012503 | 0.0084768
| Variation compared to 2019 | [%] | [5 empty] | -0.44895 | -0.58386 | -0.74506 | -0.86398 | -1 | -0.99997
| Utilities - Scope 1: Total CO2 (energy-only) | [Mt CO2/a] | OECM CO2 | 7.1205 | 7.3535 | 6.4613 | 3.8357 | 5.6934 | 4.2932 | 2.5408 | 1.3937 | 0.21424 | 0.0066003
| Variation compared to 2019 | [%] | [5 empty] | -0.11884 | -0.33555 | -0.60676 | -0.78429 | -0.96684 | -0.99898
| Utilities - Scope 2: Total CO2 (energy-only) | [Mt CO2/a] |  | 0.071655 | 0.074987 | 0.077084 | 0.082796 | 0.06629 | 0.052542 | 0.033422 | 0.01374 | 0.00069044 | 0.0034717
| Variation compared to 2019 | [%] | [5 empty] | -0.14003 | -0.31838 | -0.56642 | -0.82175 | -0.99104 | -0.95496
| Utilities - Scope 3: Total CO2 (energy-only) | [Mt CO2/a] |  | 247.3786 | 256.4391 | 278.6063 | 239.0167 | 152.4207 | 115.1048 | 70.5566 | 37.629 | -0.1078 | 0
| Variation compared to 2019 | [%] | [5 empty] | -0.45292 | -0.58685 | -0.74675 | -0.86494 | -1.0004 | -1
| Utilities - Scope 1: Total CO2 equivalent | [Mt CO2 equiv./a] | Production Centric GHG | 254.8642 | 264.1756 | 285.4605 | 243.2745 | 158.4513 | 119.6656 | 73.2676 | 39.0922 | 0.10908 | 0.023554
| Variation compared to 2019 | [%] | [5 empty] | -0.44493 | -0.5808 | -0.74334 | -0.86306 | -0.99962 | -0.99992
| Utilities - Scope 2: Total CO2 equivalent | [Mt CO2 equiv./a] |  | 0.071655 | 0.074987 | 0.077084 | 0.082796 | 0.06629 | 0.052542 | 0.033422 | 0.01374 | 0.00069044 | 0.0034717
| Variation compared to 2019 | [%] | [5 empty] | -0.14003 | -0.31838 | -0.56642 | -0.82175 | -0.99104 | -0.95496
| Utilities - Scope 3: Total CO2 equivalent | [Mt CO2 equiv./a] |  | 0 | 0 | 0 | 0 | 0 | 0 | 0 | 0 | 0 | 0
| Variation compared to 2019 | [%] | [5 empty] | 0 | 0 | 0 | 0 | 0 | 0
| Utilities - Scope 1: Total CO2 (energy-only) | [Mt CO2/a] | Production Centric CO2 | 250.9894 | 260.1705 | 281.8931 | 240.9984 | 155.3212 | 117.294 | 71.8518 | 38.332 | 8.2833e-06 | 0.0067718
| Variation compared to 2019 | [%] | [5 empty] | -0.44901 | -0.58391 | -0.74511 | -0.86402 | -1 | -0.99998
| Utilities - Scope 2: Total CO2 (energy-only) | [Mt CO2/a] |  | 0.071655 | 0.074987 | 0.077084 | 0.082796 | 0.06629 | 0.052542 | 0.033422 | 0.01374 | 0.00069044 | 0.0034717
| Variation compared to 2019 | [%] | [5 empty] | -0.14003 | -0.31838 | -0.56642 | -0.82175 | -0.99104 | -0.95496
| Utilities - Scope 3: Total CO2 (energy-only) | [Mt CO2/a] |  | 0 | 0 | 0 | 0 | 0 | 0 | 0 | 0 | 0 | 0
| Variation compared to 2019 | [%] | [5 empty] | 0 | 0 | 0 | 0 | 0 | 0
[6 empty] | 13658.1398 | -234.9915
| Total Transport Sector |  |  | 2017 | 2018 | 2019 | 2020 | 2025 | 2030 | 2035 | 2040 | 2045 | 2050
| Aviation - Scope 1: | [Mt CO2e] | OECM GHG (CO2 only) | 0.0058199 | 0.006874 | 0.0067834 | 0.0060575 | 0.031153 | 0.020924 | 0.010258 | 0.0044968 | 0 | 0
| Compared to 2019 | [%] | [5 empty] | 3.5926 | 5.5974 | 3.5926 | 2.0846 | 0.51227 | -0.33708
| Aviation - Scope 2: | [Mt CO2e] |  | 0 | 0 | 0.4 | 0.18596 | 0.076586 | 0.32559 | 0.34017 | 0.20881 | 0 | 0
| Compared to 2019 | [%] | [5 empty] | 0 | 0 | 0 | 0 | 0 | 0
| Aviation - Scope 3: | [Mt CO2e] |  | 3.3748 | 3.8401 | 4.6393 | 2.7032 | 2.2555 | 1.7376 | 1.2601 | 0.90297 | 0.57524 | 0.35827
| Compared to 2019 | [%] | [5 empty] | -0.51384 | -1 | -0.51384 | -0.62547 | -0.72838 | -0.80536
| Aviation - Scope 1: | [Mt CO2e] | Production Centric GHG (CO2 only) | 3.3806 | 3.847 | 4.6461 | 2.7093 | 2.2866 | 1.7585 | 1.2704 | 0.90747 | 0.57524 | 0.35827
| Compared to 2019 | [%] | [5 empty] | -0.50784 | -0.99037 | -0.50784 | -0.62151 | -0.72657 | -0.80468
| Aviation - Scope 2: | [Mt CO2e] |  | 0 | 0 | 0.4 | 0.18596 | 0.076586 | 0.32559 | 0.34017 | 0.20881 | 0 | 0
| Compared to 2019 | [%] | [5 empty] | -0.80854 | -0.89532 | -0.80854 | -0.18602 | -0.14957 | -0.47797
| Aviation - Scope 3: | [Mt CO2e] |  | 0 | 0 | 0 | 0 | 0 | 0 | 0 | 0 | 0 | 0
| Compared to 2019 | [%] | [5 empty] | 0 | 0 | 0 | 0 | 0 | 0
|  |  |  | 2017 | 2018 | 2019 | 2020 | 2035 | 2030 | 2035 | 2040 | 2045 | 2050
| Shipping - Scope 1: | [Mt CO2e] | OECM GHG (CO2 only) | 0.0083141 | 0.00982 | 0.0096905 | 0.0086536 | 0.044504 | 0.029892 | 0.014655 | 0.006424 | 0 | 0
| Compared to 2019 | [%] | [5 empty] | 3.5926 | 5.5974 | 3.5926 | 2.0846 | 0.51227 | -0.33708
| Shipping - Scope 2: | [Mt CO2e] |  | 0 | 0 | 0 | 0 | 0.033394 | 0.2254 | 0.15383 | 0.18898 | 0 | 0
| Compared to 2019 | [%] | [5 empty] | 0 | 0 | 0 | 0 | 0 | 0
| Shipping - Scope 3: | [Mt CO2e] |  | 0.81954 | 0.79202 | 0.81366 | 0.73658 | 0.75124 | 0.64336 | 0.55913 | 0.30965 | 0.024478 | 0
| Compared to 2019 | [%] | [5 empty] | -0.076714 | -1 | -0.076714 | -0.20931 | -0.31282 | -0.61944
| Shipping - Scope 1: | [Mt CO2e] | Production Centric GHG (CO2 only) | 0.82785 | 0.80184 | 0.82335 | 0.74523 | 0.79575 | 0.67325 | 0.57378 | 0.31607 | 0.024478 | 0
| Compared to 2019 | [%] | [5 empty] | -0.033528 | -0.92235 | -0.033528 | -0.18231 | -0.30311 | -0.61611
| Shipping - Scope 2: | [Mt CO2e] |  | 0 | 0 | 0 | 0 | 0.033394 | 0.2254 | 0.15383 | 0.18898 | 0 | 0
| Compared to 2019 | [%] | [5 empty] | 0 | 0 | 0 | 0 | 0 | 0
| Shipping - Scope 3: | [Mt CO2e] |  | 0 | 0 | 0 | 0 | 0 | 0 | 0 | 0 | 0 | 0
| Compared to 2019 | [%] | [5 empty] | 0 | 0 | 0 | 0 | 0 | 0
|  |  |  | 2017 | 2018 | 2019 | 2020 | 2025 | 2030 | 2035 | 2040 | 2045 | 2050
| Road Transport - Scope 1: | [Mt CO2e] | OECM GHG (CO2 only) | 0.06485 | 0.076596 | 0.075586 | 0.067498 | 0.34713 | 0.23316 | 0.11431 | 0.050107 | 0 | 0
| Compared to 2019 | [%] | [5 empty] | 3.5926 | 5.5974 | 3.5926 | 2.0846 | 0.51227 | -0.33708
| Road Transport - Scope 2: | [Mt CO2e] |  | 0.045013 | 0.047043 | 0.059521 | 0 | 1.3773 | 1.3242 | 3.6486 | 2.0463 | 0 | 0
| Compared to 2019 | [%] | [5 empty] | 22.1389 | 5.9599 | 22.1389 | 21.2475 | 60.299 | 33.3788
| Road Transport - Scope 3: | [Mt CO2e] |  | 50.1613 | 49.2005 | 46.1267 | 39.6605 | 34.0225 | 27.5835 | 13.1981 | 6.1615 | 0.59276 | 0
| Compared to 2019 | [%] | [5 empty] | -0.26241 | -1 | -0.26241 | -0.40201 | -0.71387 | -0.86642
| Road Transport - Scope 1: | [Mt CO2e] | Production Centric GHG (CO2 only) | 50.2261 | 49.2771 | 46.2023 | 39.728 | 34.3696 | 0.49867 | 34.3696 | 27.8166 | 13.3125 | 6.2116
| Compared to 2019 | [%] | [5 empty] | -0.25611 | -0.98921 | -0.25611 | -0.39794 | -0.71187 | -0.86556
| Road Transport - Scope 2: | [Mt CO2e] |  | 0.045013 | 0.047043 | 0.059521 | 0 | 1.3773 | 0.41426 | 1.3773 | 1.3242 | 3.6486 | 2.0463
| Compared to 2019 | [%] | [5 empty] | 22.1389 | 5.9599 | 22.1389 | 21.2475 | 60.299 | 33.3788
| Road Transport - Scope 3: | [Mt CO2e] |  | 0 | 0 | 0 | 0 | 0 | 0 | 0 | 0 | 0 | 0
| Compared to 2019 | [%] | [5 empty] | 0 | 0 | 0 | 0 | 0 | 0
|  |  |  | 2017 | 2018 | 2019 | 2019 | 2025 | 2030 | 2035 | 2040 | 2045 | 2050
| Transport - Scope 1: | [Mt CO2e] | OECM GHG (CO2 only) | 0.078984 | 0.09329 | 0.09206 | 0.082209 | 0.42279 | 0.28397 | 0.13922 | 0.061028 | 0 | 0
|  | [%] | [5 empty] | 3.5926 | 2.0846 | 0.51227 | -0.33708 | -1 | -1
| Transport - Scope 2: | [Mt CO2e] |  | 0.045013 | 0.047043 | 0.45952 | 0.18596 | 1.4872 | 1.8752 | 4.1426 | 2.4441 | 0 | 0
|  | [%] | [5 empty] | 2.2365 | 3.0808 | 8.015 | 4.3187 | -1 | -1
| Transport - Scope 3: | [Mt CO2e] |  | 54.3556 | 53.8326 | 51.5797 | 43.1003 | 37.0292 | 29.9644 | 15.0174 | 7.3741 | 1.1925 | 0.35827
| Compared to 2019 | [%] | [5 empty] | -0.2821 | -0.41907 | -0.70885 | -0.85704 | no data | O
[8 empty] | j | k | L | M | N
| Transport - Scope 1: | [Mt CO2e] | Production Centric GHG (CO2 only) | 54.4346 | 53.9259 | 51.6718 | 43.1826 | 37.452 | 30.2483 | 15.1566 | 7.4351 | 1.1925 | 0.35827
| Compared to 2019 | [%] |  | 0 | 0 | 0 | 0 | -0.27519 | -0.41461 | -0.70668 | -0.85611 | -0.97692 | -0.99307
| Transport - Scope 2: | [Mt CO2e] |  | 0.045013 | 0.047043 | 0.45952 | 0.18596 | 1.4872 | 1.8752 | 4.1426 | 2.4441 | 0 | 0
| Compared to 2019 | [%] |  | 0 | 0 | 0 | 0 | 2.2365 | 3.0808 | 8.015 | 4.3187 | -1 | -1
| Transport - Scope 3: | [Mt CO2e] |  | 0 | 0 | 0 | 0 | 0 | 0 | 0 | 0 | 0 | 0
| Compared to 2019 | [%] |  | 0 | 0 | 0 | 0 | 0 | 0 | 0 | 0 | 0 | 0
| Water Utilities |  |  | 2017 | 2018 | 2019 | 2020 | 2025 | 2030 | 2035 | 2040 | 2045 | 2050
| Water Utilities - Scope 1: Total CO2 equivalent | [Mt CO2 equiv./a] | OECM GHG | 0.0005825 | 0.00055724 | 0.0004999 | 0.00044316 | 0.00032232 | 0.00023129 | 8.9505e-05 | 4.4303e-05 | 1.3707e-07 | 0
| Variation compared to 2019 | [%] | [5 empty] | -0.35523 | -0.53734 | -0.82095 | -0.91138 | -0.99973 | -1
| Water Utilities - Scope 2: Total CO2 equivalent | [Mt CO2 equiv./a] |  | 0.084301 | 0.087014 | 0.096258 | 0.086828 | 0.048897 | 0.041662 | 0.01902 | 0.0086068 | 0 | 0
| Variation compared to 2019 | [%] | [5 empty] | -0.49203 | -0.56719 | -0.8024 | -0.91059 | -1 | -1
| Water Utilities - Scope 3: Total CO2 equivalent | [Mt CO2 equiv./a] |  | 3.8911 | 3.8911 | 3.8911 | 3.8911 | 3.8911 | 3.8911 | 3.8911 | 3.8911 | 3.8911 | 3.8911
| Variation compared to 2019 | [%] | [5 empty] | 0 | 0 | 0 | 0 | 0 | 0
| Water Utilities - Scope 1: Total CO2 | [Mt CO2/a] | OECM CO2 | 0.0005825 | 0.00055724 | 0.0004999 | 0.00044316 | 0.00032232 | 0.00023129 | 8.9505e-05 | 4.4303e-05 | 1.3707e-07 | 0
| Variation compared to 2019 | [%] | [5 empty] | -0.35523 | -0.53734 | -0.82095 | -0.91138 | -0.99973 | -1
| Water Utilities - Scope 2: Total CO2 | [Mt CO2/a] |  | 0.084301 | 0.087014 | 0.096258 | 0.086828 | 0.048897 | 0.041662 | 0.01902 | 0.0086068 | 0 | 0
| Variation compared to 2019 | [%] | [5 empty] | -0.49203 | -0.56719 | -0.8024 | -0.91059 | -1 | -1
| Water Utilities - Scope 3: Total CO2 | [Mt CO2/a] |  | 0 | 0 | 0 | 0 | 0 | 0 | 0 | 0 | 0 | 0
| Variation compared to 2019 | [%] | [5 empty] | 0 | 0 | 0 | 0 | 0 | 0
| Water Utilities - Scope 1: Total CO2 equivalent | [Mt CO2 equiv./a] | Production Centric GHG | 3.8917 | 3.8917 | 3.8916 | 3.8916 | 3.8914 | 3.8913 | 3.8912 | 3.8912 | 3.8911 | 3.8911
| Variation compared to 2019 | [%] | [5 empty] | -4.5631e-05 | -6.9024e-05 | -0.00010546 | -0.00011707 | -0.00012842 | -0.00012846
| Water Utilities - Scope 2: Total CO2 equivalent | [Mt CO2 equiv./a] |  | 0.084301 | 0.087014 | 0.096258 | 0.086828 | 0.048897 | 0.041662 | 0.01902 | 0.0086068 | 0 | 0
| Variation compared to 2019 | [%] | [5 empty] | -0.49203 | -0.56719 | -0.8024 | -0.91059 | -1 | -1
| Water Utilities - Scope 3: Total CO2 equivalent | [Mt CO2 equiv./a] |  | 0 | 0 | 0 | 0 | 0 | 0 | 0 | 0 | 0 | 0
| Variation compared to 2019 | [%] | [5 empty] | 0 | 0 | 0 | 0 | 0 | 0
| Water Utilities - Scope 1: Total CO2 | [Mt CO2/a] | Production Centric CO2 | 0.0005825 | 0.00055724 | 0.0004999 | 0.00044316 | 0.00032232 | 0.00023129 | 8.9505e-05 | 4.4303e-05 | 1.3707e-07 | 0
| Variation compared to 2019 | [%] | [5 empty] | -0.35523 | -0.53734 | -0.82095 | -0.91138 | -0.99973 | -1
| Water Utilities - Scope 2: Total CO2 | [Mt CO2/a] |  | 0.084301 | 0.087014 | 0.096258 | 0.086828 | 0.048897 | 0.041662 | 0.01902 | 0.0086068 | 0 | 0
| Variation compared to 2019 | [%] | [5 empty] | -0.49203 | -0.56719 | -0.8024 | -0.91059 | -1 | -1
| Water Utilities - Scope 3: Total CO2 | [Mt CO2/a] |  | 0 | 0 | 0 | 0 | 0 | 0 | 0 | 0 | 0 | 0
| Variation compared to 2019 | [%] | [5 empty] | 0 | 0 | 0 | 0 | 0 | 0
| Agriculture, Food & Tobacco |  |  | 2017 | 2018 | 2019 | 2020 | 2025 | 2030 | 2035 | 2040 | 2045 | 2050
| Agriculture, Food Processing &Tobacco - Scope 1: Total CO2 equivalent | [Mt CO2 equiv./a] | OECM GHG | 3.204 | 2.8959 | 2.3662 | 2.2198 | 1.4978 | 1.0568 | 0.39904 | 0.19172 | 0.00057309 | 0
| Variation compared to 2019 | [%] | [5 empty] | -0.36698 | -0.55338 | -0.83136 | -0.91897 | -0.99976 | -1
| Agriculture, Food Processing & Tobacco - Scope 2: Total CO2 equivalent | [Mt CO2 equiv./a] |  | 10.694 | 11.1182 | 12.0684 | 10.3516 | 5.1109 | 3.1836 | 1.4434 | 0.64607 | 0 | 0
| Variation compared to 2019 | [%] | [5 empty] | -0.57651 | -0.7362 | -0.8804 | -0.94647 | -1 | -1
| Agriculture, Food Processing & Tobacco - Scope 3: Total CO2 equivalent | [Mt CO2 equiv./a] |  | 199.9174 | 188.2942 | 176.671 | 165.0478 | 165.0824 | 142.6886 | 134.6867 | 134.2626 | 132.6042 | 128.8066
| Variation compared to 2019 | [%] |  | 0 | 0 | 0 | 0 | -0.065594 | -0.19235 | -0.23764 | -0.24004 | -0.24943 | -0.27092
| Agriculture, Food Processing &Tobacco - Scope 1: Total CO2 (energy-only) | [Mt CO2/a] | OECM CO2 | 3.204 | 2.8959 | 2.3662 | 2.2198 | 1.4978 | 1.0568 | 0.39904 | 0.19172 | 0.00057309 | 0
| Variation compared to 2019 | [%] | [5 empty] | -0.36698 | -0.55338 | -0.83136 | -0.91897 | -0.99976 | -1
| Agriculture, Food Processing & Tobacco - Scope 2: Total CO2 (energy-only) | [Mt CO2/a] |  | 10.694 | 11.1182 | 12.0684 | 10.3516 | 5.1109 | 3.1836 | 1.4434 | 0.64607 | 0 | 0
| Variation compared to 2019 | [%] | [5 empty] | -0.57651 | -0.7362 | -0.8804 | -0.94647 | -1 | -1
| Agriculture, Food Processing & Tobacco - Scope 3: Total CO2 (energy-only) | [Mt CO2/a] |  | 0 | 0 | 0 | 0 | 0 | 0 | 0 | 0 | 0 | 0
| Variation compared to 2019 | [%] | [5 empty] | 0 | 0 | 0 | 0 | 0 | 0
| Agriculture, Food Processing &Tobacco - Scope 1: Total CO2 equivalent | [Mt CO2 equiv./a] | Production Centric GHG | 203.1215 | 191.1902 | 179.0372 | 167.2676 | 166.5802 | 143.7454 | 135.0858 | 134.4543 | 132.6048 | 128.8066
| Variation compared to 2019 | [%] | [5 empty] | -0.069578 | -0.19712 | -0.24549 | -0.24901 | -0.25935 | -0.28056
| Agriculture, Food Processing & Tobacco - Scope 2: Total CO2 equivalent | [Mt CO2 equiv./a] |  | 10.694 | 11.1182 | 12.0684 | 10.3516 | 5.1109 | 3.1836 | 1.4434 | 0.64607 | 0 | 0
| Variation compared to 2019 | [%] | [5 empty] | -0.57651 | -0.7362 | -0.8804 | -0.94647 | -1 | -1
| Agriculture, Food Processing & Tobacco - Scope 3: Total CO2 equivalent | [Mt CO2 equiv./a] |  | 0 | 0 | 0 | 0 | 0 | 0 | 0 | 0 | 0 | 0
| Variation compared to 2019 | [%] | [5 empty] | 0 | 0 | 0 | 0 | 0 | 0
| Agriculture, Food Processing &Tobacco - Scope 1: Total CO2 (energy-only) | [Mt CO2/a] | Production Centric CO2 | 3.204 | 2.8959 | 2.3662 | 2.2198 | 1.4978 | 1.0568 | 0.39904 | 0.19172 | 0.00057309 | 0
| Variation compared to 2019 | [%] | [5 empty] | -0.36698 | -0.55338 | -0.83136 | -0.91897 | -0.99976 | -1
| Agriculture, Food Processing & Tobacco - Scope 2: Total CO2 (energy-only) | [Mt CO2/a] |  | 10.694 | 11.1182 | 12.0684 | 10.3516 | 5.1109 | 3.1836 | 1.4434 | 0.64607 | 0 | 0
| Variation compared to 2019 | [%] | [5 empty] | -0.57651 | -0.7362 | -0.8804 | -0.94647 | -1 | -1
| Agriculture, Food Processing & Tobacco - Scope 3: Total CO2 (energy-only) | [Mt CO2/a] |  | 0 | 0 | 0 | 0 | 0 | 0 | 0 | 0 | 0 | 0
| Variation compared to 2019 | [%] | [5 empty] | 0 | 0 | 0 | 0 | 0 | 0
| Forestry & Wood |  |  | 2017 | 2018 | 2019 | 2020 | 2025 | 2030 | 2035 | 2040 | 2045 | 2050
| Forestry, Wood Products - Scope 1: Total CO2 equivalent | [Mt CO2 equiv./a] | OECM GHG | 1.4933 | 1.0918 | 0.92916 | 0.82556 | 0.61576 | 0.43539 | 0.16466 | 0.079176 | 0.00024047 | 0
| Variation compared to 2019 | [%] | [5 empty] | -0.33729 | -0.53141 | -0.82279 | -0.91479 | -0.99974 | -1
| Forestry, Wood Products - Scope 2: Total CO2 equivalent | [Mt CO2 equiv./a] |  | 7.132 | 7.4578 | 8.2275 | 7.085 | 3.2867 | 2.0738 | 0.96096 | 0.44642 | 0 | 0
| Variation compared to 2019 | [%] | [5 empty] | -0.60052 | -0.74795 | -0.8832 | -0.94574 | -1 | -1
| Forestry, Wood Products - Scope 3: Total CO2 equivalent | [Mt CO2 equiv./a] |  | 6.197 | 5.3175 | 4.438 | 3.5585 | 3.6915 | -1.4404 | -2.4657 | -1.3426 | -1.8213 | -2.6217
| Variation compared to 2019 | [%] | [5 empty] | -0.16822 | -1.3246 | -1.5556 | -1.3025 | -1.4104 | -1.5907
| Forestry, Wood Products - Scope 1: Total CO2 (energy-only) | [Mt CO2/a] | OECM CO2 | 1.4933 | 1.0918 | 0.92916 | 0.82556 | 0.61576 | 0.43539 | 0.16466 | 0.079176 | 0.00024047 | 0
| Variation compared to 2019 | [%] | [5 empty] | -0.33729 | -0.53141 | -0.82279 | -0.91479 | -0.99974 | -1
| Forestry, Wood Products - Scope 2: Total CO2 (energy-only) | [Mt CO2/a] |  | 7.132 | 7.4578 | 8.2275 | 7.085 | 3.2867 | 2.0738 | 0.96096 | 0.44642 | 0 | 0
| Variation compared to 2019 | [%] | [5 empty] | -0.60052 | -0.74795 | -0.8832 | -0.94574 | -1 | -1
| Forestry, Wood Products - Scope 3: Total CO2 (energy-only) | [Mt CO2/a] |  | 0 | 0 | 0 | 0 | 0 | 0 | 0 | 0 | 0 | 0
| Variation compared to 2019 | [%] | [5 empty] | 0 | 0 | 0 | 0 | 0 | 0
| Forestry, Wood Products - Scope 1: Total CO2 equivalent | [Mt CO2 equiv./a] | Production Centric GHG | 7.6903 | 6.4093 | 5.3672 | 4.3841 | 4.3072 | -1.005 | -2.301 | -1.2634 | -1.821 | -2.6217
| Variation compared to 2019 | [%] | [5 empty] | -0.19749 | -1.1873 | -1.4287 | -1.2354 | -1.3393 | -1.4885
| Forestry, Wood Products - Scope 2: Total CO2 equivalent | [Mt CO2 equiv./a] |  | 7.132 | 7.4578 | 8.2275 | 7.085 | 3.2867 | 2.0738 | 0.96096 | 0.44642 | 0 | 0
| Variation compared to 2019 | [%] | [5 empty] | -0.60052 | -0.74795 | -0.8832 | -0.94574 | -1 | -1
| Forestry, Wood Products - Scope 3: Total CO2 equivalent | [Mt CO2 equiv./a] |  | 0 | 0 | 0 | 0 | 0 | 0 | 0 | 0 | 0 | 0
| Variation compared to 2019 | [%] | [5 empty] | 0 | 0 | 0 | 0 | 0 | 0
| Forestry, Wood Products - Scope 1: Total CO2 (energy-only) | [Mt CO2/a] | Production Centric CO2 | 1.4933 | 1.0918 | 0.92916 | 0.82556 | 0.61576 | 0.43539 | 0.16466 | 0.079176 | 0.00024047 | 0
| Variation compared to 2019 | [%] | [5 empty] | -0.33729 | -0.53141 | -0.82279 | -0.91479 | -0.99974 | -1
| Forestry, Wood Products - Scope 2: Total CO2 (energy-only) | [Mt CO2/a] |  | 7.132 | 7.4578 | 8.2275 | 7.085 | 3.2867 | 2.0738 | 0.96096 | 0.44642 | 0 | 0
| Variation compared to 2019 | [%] | [5 empty] | -0.60052 | -0.74795 | -0.8832 | -0.94574 | -1 | -1
| Forestry, Wood Products - Scope 3: Total CO2 (energy-only) | [Mt CO2/a] |  | 0 | 0 | 0 | 0 | 0 | 0 | 0 | 0 | 0 | 0
| Variation compared to 2019 | [%] | [5 empty] | 0 | 0 | 0 | 0 | 0 | 0
| Chemical Industries |  |  | 2017 | 2018 | 2019 | 2020 | 2025 | 2030 | 2035 | 2040 | 2045 | 2050
| Chemical Industry - Scope 1: Total CO2 equivalent | [Mt CO2 equiv./a] | OECM GHG | 5.5259 | 6.3666 | 6.325 | 6.0377 | 5.6139 | 3.4643 | 1.5808 | 0.52708 | 0 | 0
| Variation compared to 2019 | [%] | [5 empty] | -0.11243 | -0.45228 | -0.75007 | -0.91667 | -1 | -1
| Chemical Industry - Scope 2: Total CO2 equivalent | [Mt CO2 equiv./a] |  | 8.4216 | 9.7087 | 10.4228 | 8.8367 | 5.2357 | 3.2972 | 1.5212 | 0.69615 | 0 | 0
| Variation compared to 2019 | [%] | [5 empty] | -0.49767 | -0.68366 | -0.85405 | -0.93321 | -1 | -1
| Chemical Industry - Scope 3: Total CO2 equivalent | [Mt CO2 equiv./a] |  | 7.6699 | 1.8685 | 1.8125 | 4.9883 | 4.9883 | 2.3068 | 2.0527 | 1.8576 | 1.866 | 1.8476
| Variation compared to 2019 | [%] | [5 empty] | 1.7521 | 0.2727 | 0.13251 | 0.024864 | 0.029476 | 0.019337
| Chemical Industry - Scope 1: Total CO2 (energy-only) | [Mt CO2/a] | OECM CO2 | 5.5259 | 6.3666 | 6.325 | 6.0377 | 5.6139 | 3.4643 | 1.5808 | 0.52708 | 0 | 0
| Variation compared to 2019 | [%] | [5 empty] | -0.11243 | -0.45228 | -0.75007 | -0.91667 | -1 | -1
| Chemical Industry - Scope 2: Total CO2 (energy-only) | [Mt CO2/a] |  | 8.4216 | 9.7087 | 10.4228 | 8.8367 | 5.2357 | 3.2972 | 1.5212 | 0.69615 | 0 | 0
| Variation compared to 2019 | [%] | [5 empty] | -0.49767 | -0.68366 | -0.85405 | -0.93321 | -1 | -1
| Chemical Industry - Scope 3: Total CO2 (energy-only) | [Mt CO2/a] |  | 0 | 0 | 0 | 0 | 0 | 0 | 0 | 0 | 0 | 0
| Variation compared to 2019 | [%] | [5 empty] | 0 | 0 | 0 | 0 | 0 | 0
| Chemical Industry - Scope 1: Total CO2 equivalent | [Mt CO2 equiv./a] | Production Centric GHG | 13.1957 | 8.2352 | 8.1375 | 11.026 | 10.6022 | 5.7712 | 3.6335 | 2.3847 | 1.866 | 1.8476
| Variation compared to 2019 | [%] | [5 empty] | 0.30288 | -0.29079 | -0.55349 | -0.70695 | -0.7707 | -0.77295
| Chemical Industry - Scope 2: Total CO2 equivalent | [Mt CO2 equiv./a] |  | 8.4216 | 9.7087 | 10.4228 | 8.8367 | 5.2357 | 3.2972 | 1.5212 | 0.69615 | 0 | 0
| Variation compared to 2019 | [%] | [5 empty] | -0.49767 | -0.68366 | -0.85405 | -0.93321 | -1 | -1
| Chemical Industry - Scope 3: Total CO2 equivalent | [Mt CO2 equiv./a] |  | 7.6699 | 1.8685 | 1.8125 | 4.9883 | 4.9883 | 2.3068 | 2.0527 | 1.8576 | 1.866 | 1.8476
| Variation compared to 2019 | [%] | [5 empty] | 1.7521 | 0.2727 | 0.13251 | 0.024864 | 0.029476 | 0.019337
| Chemical Industry - Scope 1: Total CO2 (energy-only) | [Mt CO2/a] | Production Centric CO2 | 5.5259 | 6.3666 | 6.325 | 6.0377 | 5.6139 | 3.4643 | 1.5808 | 0.52708 | 0 | 0
| Variation compared to 2019 | [%] | [5 empty] | -0.11243 | -0.45228 | -0.75007 | -0.91667 | -1 | -1
| Chemical Industry - Scope 2: Total CO2 (energy-only) | [Mt CO2/a] |  | 8.4216 | 9.7087 | 10.4228 | 8.8367 | 5.2357 | 3.2972 | 1.5212 | 0.69615 | 0 | 0
| Variation compared to 2019 | [%] | [5 empty] | -0.49767 | -0.68366 | -0.85405 | -0.93321 | -1 | -1
| Chemical Industry - Scope 3: Total CO2 (energy-only) | [Mt CO2/a] |  | 0 | 0 | 0 | 0 | 0 | 0 | 0 | 0 | 0 | 0
| Variation compared to 2019 | [%] | [5 empty] | 0 | 0 | 0 | 0 | 0 | 0
| Textile & Leather Industries |  |  | 2017 | 2018 | 2019 | 2020 | 2025 | 2030 | 2035 | 2040 | 2045 | 2050
| Textile & Leather - Scope 1: Total CO2 equivalent | [Mt CO2 equiv./a] | OECM GHG | 0.069199 | 0.06781 | 0.13634 | 0.1285 | 0.07568 | 0.04917 | 0.023456 | 0.0081325 | 0 | 0
| Variation compared to 2019 | [%] | [5 empty] | -0.44491 | -0.63935 | -0.82796 | -0.94035 | -1 | -1
| Textile & Leather - Scope 2: Total CO2 equivalent | [Mt CO2 equiv./a] |  | 0.15999 | 0.16241 | 0.17319 | 0.14874 | 0.056758 | 0.037633 | 0.018151 | 0.0086374 | 0 | 0
| Variation compared to 2019 | [%] | [5 empty] | -0.67227 | -0.7827 | -0.8952 | -0.95013 | -1 | -1
| Textile & Leather - Scope 3: Total CO2 equivalent | [Mt CO2 equiv./a] |  | 0.87563 | 0.82788 | 0.78012 | 0.73236 | 0.73236 | 0.59458 | 0.54489 | 0.53466 | 0.51563 | 0.49235
| Variation compared to 2019 | [%] | [5 empty] | -0.061217 | -0.23783 | -0.30153 | -0.31464 | -0.33904 | -0.36888
| Textile & Leather - Scope 1: Total CO2 (energy-only) | [Mt CO2/a] | OECM CO2 | 0.069199 | 0.06781 | 0.13634 | 0.1285 | 0.07568 | 0.04917 | 0.023456 | 0.0081325 | 0 | 0
| Variation compared to 2019 | [%] | [5 empty] | -0.44491 | -0.63935 | -0.82796 | -0.94035 | -1 | -1
| Textile & Leather - Scope 2: Total CO2 (energy-only) | [Mt CO2/a] |  | 0.15999 | 0.16241 | 0.17319 | 0.14874 | 0.056758 | 0.037633 | 0.018151 | 0.0086374 | 0 | 0
| Variation compared to 2019 | [%] | [5 empty] | -0.67227 | -0.7827 | -0.8952 | -0.95013 | -1 | -1
| Textile & Leather - Scope 3: Total CO2 (energy-only) | [Mt CO2/a] |  | 0 | 0 | 0 | 0 | 0 | 0 | 0 | 0 | 0 | 0
| Variation compared to 2019 | [%] | [5 empty] | 0 | 0 | 0 | 0 | 0 | 0
| Textile & Leather - Scope 1: Total CO2 equivalent | [Mt CO2 equiv./a] | Production Centric GHG | 0.94483 | 0.89569 | 0.91646 | 0.86087 | 0.80804 | 0.64375 | 0.56835 | 0.5428 | 0.51563 | 0.49235
| Variation compared to 2019 | [%] | [5 empty] | -0.1183 | -0.29756 | -0.37984 | -0.40772 | -0.43736 | -0.46277
| Textile & Leather - Scope 2: Total CO2 equivalent | [Mt CO2 equiv./a] |  | 0.15999 | 0.16241 | 0.17319 | 0.14874 | 0.056758 | 0.037633 | 0.018151 | 0.0086374 | 0 | 0
| Variation compared to 2019 | [%] | [5 empty] | -0.67227 | -0.7827 | -0.8952 | -0.95013 | -1 | -1
| Textile & Leather - Scope 3: Total CO2 equivalent | [Mt CO2 equiv./a] |  | 0 | 0 | 0 | 0 | 0 | 0 | 0 | 0 | 0 | 0
| Variation compared to 2019 | [%] | [5 empty] | 0 | 0 | 0 | 0 | 0 | 0
| Textile & Leather - Scope 1: Total CO2 (energy-only) | [Mt CO2/a] | Production Centric CO2 | 0.069199 | 0.06781 | 0.13634 | 0.1285 | 0.07568 | 0.04917 | 0.023456 | 0.0081325 | 0 | 0
| Variation compared to 2019 | [%] | [5 empty] | -0.44491 | -0.63935 | -0.82796 | -0.94035 | -1 | -1
| Textile & Leather - Scope 2: Total CO2 (energy-only) | [Mt CO2/a] |  | 0.15999 | 0.16241 | 0.17319 | 0.14874 | 0.056758 | 0.037633 | 0.018151 | 0.0086374 | 0 | 0
| Variation compared to 2019 | [%] | [5 empty] | -0.67227 | -0.7827 | -0.8952 | -0.95013 | -1 | -1
| Textile & Leather - Scope 3: Total CO2 (energy-only) | [Mt CO2/a] |  | 0 | 0 | 0 | 0 | 0 | 0 | 0 | 0 | 0 | 0
| Variation compared to 2019 | [%] | [5 empty] | 0 | 0 | 0 | 0 | 0 | 0
| Aluminium Industry |  |  | 2017 | 2018 | 2019 | 2020 | 2025 | 2030 | 2035 | 2040 | 2045 | 2050
| Aluminium Industry - Scope 1: Total CO2 equivalent | [Mt CO2 equiv./a] | OECM GHG | 2.4366 | 2.4458 | 2.453 | 2.4629 | 2.0056 | 1.8488 | 1.702 | 1.5948 | 1.5134 | 1.4579
| Variation compared to 2019 | [%] | [5 empty] | -0.18237 | -0.2463 | -0.30613 | -0.34984 | -0.38303 | -0.40567
| Aluminium Industry - Scope 2: Total CO2 equivalent | [Mt CO2 equiv./a] |  | 7.1951 | 7.4032 | 8.2211 | 7.413 | 1.8978 | 1.2033 | 0.55878 | 0.2574 | 0 | 0
| Variation compared to 2019 | [%] | [5 empty] | -0.76916 | -0.85363 | -0.93203 | -0.96869 | -1 | -1
| Aluminium Industry - Scope 3: Total CO2 equivalent | [Mt CO2 equiv./a] |  | 0.47313 | 0.43435 | 0.39557 | 0.3568 | 0.3568 | 0.1178 | 0.097656 | 0.10623 | 0.12246 | 0.13929
| Variation compared to 2019 | [%] | [5 empty] | -0.098031 | -0.70222 | -0.75313 | -0.73145 | -0.69043 | -0.64789
| Aluminium Industry - Scope 1: Total CO2 (energy-only) | [Mt CO2/a] | OECM CO2 | 0.6466 | 0.66079 | 0.66046 | 0.67042 | 0.26698 | 0.1657 | 0.075917 | 0.025282 | 0 | 0
| Variation compared to 2019 | [%] | [5 empty] | -0.59577 | -0.74912 | -0.88505 | -0.96172 | -1 | -1
| Aluminium Industry - Scope 2: Total CO2 (energy-only) | [Mt CO2/a] |  | 7.1951 | 7.4032 | 8.2211 | 7.413 | 1.8978 | 1.2033 | 0.55878 | 0.2574 | 0 | 0
| Variation compared to 2019 | [%] | [5 empty] | -0.76916 | -0.85363 | -0.93203 | -0.96869 | -1 | -1
| Aluminium Industry - Scope 3: Total CO2 (energy-only) | [Mt CO2/a] |  | 0.47313 | 0.43435 | 0.39557 | 0.3568 | 0.3568 | 0.1178 | 0.097656 | 0.10623 | 0.12246 | 0.13929
| Variation compared to 2019 | [%] | [5 empty] | -0.098031 | -0.70222 | -0.75313 | -0.73145 | -0.69043 | -0.64789
| Aluminium Industry - Scope 1: Total CO2 equivalent | [Mt CO2 equiv./a] | Production Centric GHG | 2.9097 | 2.8801 | 2.8485 | 2.8197 | 2.3624 | 1.9666 | 1.7997 | 1.701 | 1.6359 | 1.5972
| Variation compared to 2019 | [%] | [5 empty] | -0.17066 | -0.30962 | -0.36821 | -0.40284 | -0.42571 | -0.43931
| Aluminium Industry - Scope 2: Total CO2 equivalent | [Mt CO2 equiv./a] |  | 7.1951 | 7.4032 | 8.2211 | 7.413 | 1.8978 | 1.2033 | 0.55878 | 0.2574 | 0 | 0
| Variation compared to 2019 | [%] | [5 empty] | -0.76916 | -0.85363 | -0.93203 | -0.96869 | -1 | -1
| Aluminium Industry - Scope 3: Total CO2 equivalent | [Mt CO2 equiv./a] |  | 0 | 0 | 0 | 0 | 0 | 0 | 0 | 0 | 0 | 0
| Variation compared to 2019 | [%] | [5 empty] | 0 | 0 | 0 | 0 | 0 | 0
| Aluminium Industry - Scope 1: Total CO2 (energy-only) | [Mt CO2/a] | Production Centric CO2 | 0.6466 | 0.66079 | 0.66046 | 0.67042 | 0.26698 | 0.1657 | 0.075917 | 0.025282 | 0 | 0
| Variation compared to 2019 | [%] | [5 empty] | -0.59577 | -0.74912 | -0.88505 | -0.96172 | -1 | -1
| Aluminium Industry - Scope 2: Total CO2 (energy-only) | [Mt CO2/a] |  | 7.1951 | 7.4032 | 8.2211 | 7.413 | 1.8978 | 1.2033 | 0.55878 | 0.2574 | 0 | 0
| Variation compared to 2019 | [%] | [5 empty] | -0.76916 | -0.85363 | -0.93203 | -0.96869 | -1 | -1
| Aluminium Industry - Scope 3: Total CO2 (energy-only) | [Mt CO2/a] |  | 0 | 0 | 0 | 0 | 0 | 0 | 0 | 0 | 0 | 0
| Variation compared to 2019 | [%] | [5 empty] | 0 | 0 | 0 | 0 | 0 | 0
| Residential & Commercial Buildings and Construction |  |  | 2017 | 2018 | 2019 | 2020 | 2025 | 2030 | 2035 | 2040 | 2045 | 2050
| Buildings - Scope 1: Total CO2 equivalent | [Mt CO2 equiv./a] | OECM GHG | 0.53156 | 0.40894 | 0.42503 | 0.37214 | 0.31136 | 0.20763 | 0.099911 | 0.039691 | 0 | 0
| Variation compared to 2019 | [%] | [5 empty] | -0.26745 | -0.51149 | -0.76493 | -0.90662 | -1 | -1
| Buildings - Scope 2: Total CO2 equivalent | [Mt CO2 equiv./a] |  | 5.0299 | 60.9583 | 64.1527 | 55.2727 | 34.5124 | 24.0435 | 11.6437 | 5.7929 | 0.0026987 | 0
| Variation compared to 2019 | [%] | [5 empty] | -0.46203 | -0.62521 | -0.8185 | -0.9097 | -0.99996 | -1
| Buildings - Scope 3: Total CO2 equivalent | [Mt CO2 equiv./a] |  | 5.012 | 4.2895 | 4.3068 | 4.1022 | 5.0798 | 3.882 | 2.3493 | 1.1589 | 0.2017 | 0
| Variation compared to 2019 | [%] | [5 empty] | 0.17946 | -0.098634 | -0.45451 | -0.73091 | -0.95317 | -1
| Buildings - Scope 1: Total CO2 (energy-only) | [Mt CO2/a] | OECM CO2 | 0.53156 | 0.40894 | 0.42503 | 0.37214 | 0.31136 | 0.20763 | 0.099911 | 0.039691 | 0 | 0
| Variation compared to 2019 | [%] | [5 empty] | -0.26745 | -0.51149 | -0.76493 | -0.90662 | -1 | -1
| Buildings - Scope 2: Total CO2 (energy-only) | [Mt CO2/a] |  | 5.0299 | 60.9583 | 64.1527 | 55.2727 | 34.5124 | 24.0435 | 11.6437 | 5.7929 | 0.0026987 | 0
| Variation compared to 2019 | [%] | [5 empty] | -0.46203 | -0.62521 | -0.8185 | -0.9097 | -0.99996 | -1
| Buildings - Scope 3: Total CO2 (energy-only) | [Mt CO2/a] |  | 6.5894 | 5.8891 | 5.8495 | 5.3541 | 5.6791 | 4.2546 | 2.5193 | 1.2359 | 0.2017 | 0
| Variation compared to 2019 | [%] | [5 empty] | -0.029127 | -0.27265 | -0.56932 | -0.78872 | -0.96552 | -1
| Buildings - Scope 1: Total CO2 equivalent | [Mt CO2 equiv./a] | Production Centric GHG | 5.5436 | 4.6984 | 4.7319 | 4.4743 | 5.3911 | 4.0897 | 2.4493 | 1.1986 | 0.2017 | 0
| Variation compared to 2019 | [%] | [5 empty] | 0.13932 | -0.13572 | -0.48239 | -0.74669 | -0.95737 | -1
| Buildings - Scope 2: Total CO2 equivalent | [Mt CO2 equiv./a] |  | 5.0299 | 60.9583 | 64.1527 | 55.2727 | 34.5124 | 24.0435 | 11.6437 | 5.7929 | 0.0026987 | 0
| Variation compared to 2019 | [%] | [5 empty] | -0.46203 | -0.62521 | -0.8185 | -0.9097 | -0.99996 | -1
| Buildings - Scope 3: Total CO2 equivalent | [Mt CO2 equiv./a] |  | 0 | 0 | 0 | 0 | 0 | 0 | 0 | 0 | 0 | 0
| Variation compared to 2019 | [%] | [5 empty] | 0 | 0 | 0 | 0 | 0 | 0
| Buildings - Scope 1: Total CO2 (energy-only) | [Mt CO2/a] | Production Centric CO2 | 7.1209 | 6.298 | 6.2745 | 5.7263 | 5.9905 | 4.4622 | 2.6192 | 1.2756 | 0.2017 | 0
| Variation compared to 2019 | [%] | [5 empty] | -0.045271 | -0.28883 | -0.58257 | -0.7967 | -0.96785 | -1
| Buildings - Scope 2: Total CO2 (energy-only) | [Mt CO2/a] |  | 5.0299 | 60.9583 | 64.1527 | 55.2727 | 34.5124 | 24.0435 | 11.6437 | 5.7929 | 0.0026987 | 0
| Variation compared to 2019 | [%] | [5 empty] | -0.46203 | -0.62521 | -0.8185 | -0.9097 | -0.99996 | -1
| Buildings - Scope 3: Total CO2 (energy-only) | [Mt CO2/a] |  | 0 | 0 | 0 | 0 | 0 | 0 | 0 | 0 | 0 | 0
| Variation compared to 2019 | [%] | [5 empty] | 0 | 0 | 0 | 0 | 0 | 0
| Total Materials / Steel |  |  | 2017 | 2018 | 2019 | 2020 | 2025 | 2030 | 2035 | 2040 | 2045 | 2050
| Materials / Steel - Scope 1: Total CO2 equivalent | [Mt CO2 equiv./a] | OECM GHG | 6.4499 | 6.4499 | 6.4499 | 8.6225 | 4.7307 | 4.6212 | 3.1911 | 1.677 | 0.8891 | 0
| Variation compared to 2019 | [%] | [5 empty] | -0.26654 | -0.28353 | -0.50525 | -0.74 | -0.86215 | -1
| Materials / Steel - Scope 2: Total CO2 equivalent | [Mt CO2 equiv./a] |  | 3.9902 | 4.1171 | 4.5529 | 17.5805 | 3.2583 | 1.6856 | 1.2284 | 0 | 0 | 0
| Variation compared to 2019 | [%] | [5 empty] | -0.28434 | -0.62977 | -0.73018 | -1 | -1 | -1
| Materials / Steel - Scope 3: Total CO2 equivalent | [Mt CO2 equiv./a] |  | 10.8814 | 11.0083 | 11.4441 | 7.1177 | 8.3906 | 6.7034 | 4.6616 | 1.7401 | 0.93704 | 0.072143
| Variation compared to 2019 | [%] | [5 empty] | -0.26682 | -0.41425 | -0.59266 | -0.84794 | -0.91812 | -0.9937
| Materials / Steel - Scope 1: Total CO2 (energy-only) | [Mt CO2/a] | OECM CO2 | 6.4499 | 6.4499 | 6.4499 | 8.6225 | 4.7307 | 4.6212 | 3.1911 | 1.677 | 0.8891 | 0
| Variation compared to 2019 | [%] | [5 empty] | -0.26654 | -0.28353 | -0.50525 | -0.74 | -0.86215 | -1
| Materials / Steel - Scope 2: Total CO2 (energy-only) | [Mt CO2/a] |  | 3.9902 | 4.1171 | 4.5529 | 17.5805 | 3.2583 | 1.6856 | 1.2284 | 0 | 0 | 0
| Variation compared to 2019 | [%] | [5 empty] | -0.28434 | -0.62977 | -0.73018 | -1 | -1 | -1
| Materials / Steel - Scope 3: Total CO2 (energy-only) | [Mt CO2/a] |  | 10.8814 | 11.0083 | 11.4441 | 7.1177 | 8.3906 | 6.7034 | 4.6616 | 1.7401 | 0.93704 | 0.072143
| Variation compared to 2019 | [%] | [5 empty] | -0.26682 | -0.41425 | -0.59266 | -0.84794 | -0.91812 | -0.9937
| Materials / Steel - Scope 1: Total CO2 equivalent | [Mt CO2 equiv./a] | Production Centric GHG | 17.3314 | 17.4583 | 17.894 | 15.7402 | 13.1214 | 11.3245 | 7.8527 | 3.4171 | 1.8261 | 0.072143
| Variation compared to 2019 | [%] | [5 empty] | -0.26672 | -0.36713 | -0.56115 | -0.80903 | -0.89795 | -0.99597
| Materials / Steel - Scope 2: Total CO2 equivalent | [Mt CO2 equiv./a] |  | 18.6729 | 20.5817 | 20.8611 | 17.916 | 5.1055 | 3.5992 | 2.6417 | 1.2918 | 0 | 0
| Variation compared to 2019 | [%] | [5 empty] | -0.75526 | -0.82747 | -0.87337 | -0.93807 | -1 | -1
| Materials / Steel - Scope 3: Total CO2 equivalent | [Mt CO2 equiv./a] |  | 0 | 0 | 0 | 0 | 0 | 0 | 0 | 0 | 0 | 0
| Variation compared to 2019 | [%] | [5 empty] | 0 | 0 | 0 | 0 | 0 | 0
| Materials / Steel - Scope 1: Total CO2 (energy-only) | [Mt CO2/a] | Production Centric CO2 | 17.3314 | 17.4583 | 17.894 | 15.7402 | 13.1214 | 11.3245 | 7.8527 | 3.4171 | 1.8261 | 0.072143
| Variation compared to 2019 | [%] | [5 empty] | -0.26672 | -0.36713 | -0.56115 | -0.80903 | -0.89795 | -0.99597
| Materials / Steel - Scope 2: Total CO2 (energy-only) | [Mt CO2/a] |  | 18.6729 | 20.5817 | 20.8611 | 17.916 | 5.1055 | 3.5992 | 2.6417 | 1.2918 | 0 | 0
| Variation compared to 2019 | [%] | [5 empty] | -0.75526 | -0.82747 | -0.87337 | -0.93807 | -1 | -1
| Materials / Steel - Scope 3: Total CO2 (energy-only) | [Mt CO2/a] |  | 0 | 0 | 0 | 0 | 0 | 0 | 0 | 0 | 0 | 0
| Variation compared to 2019 | [%] | [5 empty] | 0 | 0 | 0 | 0 | 0 | 0
| Total Materials / Cement |  |  | 2017 | 2018 | 2019 | 2020 | 2025 | 2030 | 2035 | 2040 | 2045 | 2050
| Materials / Cement - Scope 1: Total CO2 equivalent | [Mt CO2 equiv./a] | OECM GHG | 5.012 | 4.2895 | 4.3068 | 4.1022 | 5.0798 | 3.882 | 2.3493 | 1.1589 | 0.2017 | 0
| Variation compared to 2019 | [%] | [5 empty] | 0.17946 | -0.098634 | -0.45451 | -0.73091 | -0.95317 | -1
| Materials / Cement - Scope 2: Total CO2 equivalent | [Mt CO2 equiv./a] |  | 1.5773 | 1.5996 | 1.5427 | 1.2519 | 0.59937 | 0.37256 | 0.16994 | 0.07697 | 0 | 0
| Variation compared to 2019 | [%] | [5 empty] | -0.61147 | -0.75849 | -0.88984 | -0.95011 | -1 | -1
| Materials / Cement - Scope 3: Total CO2 equivalent | [Mt CO2 equiv./a] |  | 4.76 | 4.6784 | 4.08 | 3.672 | 3.7552 | 3.6236 | 3.4829 | 3.3328 | 3.1729 | 3.0028
| Variation compared to 2019 | [%] | [5 empty] | -0.079598 | -0.11186 | -0.14635 | -0.18314 | -0.22233 | -0.26403
| Materials / Cement - Scope 1: Total CO2 (energy-only) | [Mt CO2/a] | OECM CO2 | 5.012 | 4.2895 | 4.3068 | 4.1022 | 5.0798 | 3.882 | 2.3493 | 1.1589 | 0.2017 | 0
| Variation compared to 2019 | [%] | [5 empty] | 0.17946 | -0.098634 | -0.45451 | -0.73091 | -0.95317 | -1
| Materials / Cement - Scope 2: Total CO2 (energy-only) | [Mt CO2/a] |  | 1.5773 | 1.5996 | 1.5427 | 1.2519 | 0.59937 | 0.37256 | 0.16994 | 0.07697 | 0 | 0
| Variation compared to 2019 | [%] | [5 empty] | -0.61147 | -0.75849 | -0.88984 | -0.95011 | -1 | -1
| Materials / Cement - Scope 3: Total CO2 (energy-only) | [Mt CO2/a] |  | 4.76 | 4.6784 | 4.08 | 3.672 | 3.7552 | 3.6236 | 3.4829 | 3.3328 | 3.1729 | 3.0028
| Variation compared to 2019 | [%] | [5 empty] | -0.079598 | -0.11186 | -0.14635 | -0.18314 | -0.22233 | -0.26403
| Materials / Cement - Scope 1: Total CO2 equivalent | [Mt CO2 equiv./a] | Production Centric GHG | 9.772 | 8.9679 | 8.3868 | 7.7742 | 8.835 | 7.5056 | 5.8322 | 4.4917 | 3.3746 | 3.0028
| Variation compared to 2019 | [%] | [5 empty] | 0.17946 | -0.098634 | -0.45451 | -0.73091 | -0.95317 | -1
| Materials / Cement - Scope 2: Total CO2 equivalent | [Mt CO2 equiv./a] |  | 1.5773 | 1.5996 | 1.5427 | 1.2519 | 0.59937 | 0.37256 | 0.16994 | 0.07697 | 0 | 0
| Variation compared to 2019 | [%] | [5 empty] | -0.61147 | -0.75849 | -0.88984 | -0.95011 | -1 | -1
| Materials / Cement - Scope 3: Total CO2 equivalent | [Mt CO2 equiv./a] |  | 0 | 0 | 0 | 0 | 0 | 0 | 0 | 0 | 0 | 0
| Variation compared to 2019 | [%] | [5 empty] | -0.079598 | -0.11186 | -0.14635 | -0.18314 | -0.22233 | -0.26403
| Materials / Cement - Scope 1: Total CO2 (energy-only) | [Mt CO2/a] | Production Centric CO2 | 9.772 | 8.9679 | 8.3868 | 7.7742 | 8.835 | 7.5056 | 5.8322 | 4.4917 | 3.3746 | 3.0028
| Variation compared to 2019 | [%] | [5 empty] | 0.17946 | -0.098634 | -0.45451 | -0.73091 | -0.95317 | -1
| Materials / Cement - Scope 2: Total CO2 (energy-only) | [Mt CO2/a] |  | 1.5773 | 1.5996 | 1.5427 | 1.2519 | 0.59937 | 0.37256 | 0.16994 | 0.07697 | 0 | 0
| Variation compared to 2019 | [%] | [5 empty] | -0.61147 | -0.75849 | -0.88984 | -0.95011 | -1 | -1
| Materials / Cement - Scope 3: Total CO2 (energy-only) | [Mt CO2/a] |  | 0 | 0 | 0 | 0 | 0 | 0 | 0 | 0 | 0 | 0
| Variation compared to 2019 | [%] | [5 empty] | -0.079598 | -0.11186 | -0.14635 | -0.18314 | -0.22233 | -0.26403