## Annex_India
India | [6 empty] | 1.5˚C
Electricity generation [TWh/a] | [13 empty] | Installed Capacity [GW]
| 2012 | 2015 | 2016 | 2017 | 2018 | 2019 | 2020 | 2025 | 2030 | 2035 | 2040 | 2045 | 2050 |  | 2012 | 2015 | 2016 | 2017 | 2018 | 2019 | 2020 | 2025 | 2030 | 2035 | 2040 | 2045 | 2050
Power plants | 1113.4282 | 1353.702 | 1431.1228 | 1508.3848 | 1608.4237 | 1624.5806 | 1614.6909 | 2028.3132 | 3571.4678 | 4499.0414 | 5988.9624 | 7901.0342 | 8960.8838 | Total generation | 266.5747 | 342.0173 | 369.5116 | 387.3013 | 416.9087 | 416.5326 | 388.1123 | 583.9399 | 1549.0254 | 1964.1874 | 2665.8217 | 3571.3656 | 3923.3178
- Hard coal (& non-renewable waste) | 626.4988 | 860.8915 | 922.1844 | 945.8563 | 960.1373 | 948.6329 | 984.9614 | 1031.7174 | 679.9843 | 752.6984 | 591.5625 | 154.3359 | 0 | - Fossil | 193.8495 | 254.4486 | 267.2868 | 277.9526 | 289.6169 | 282.6904 | 269.8052 | 275.8605 | 183.6156 | 165.6831 | 126.2494 | 41.73 | 0
- Lignite | 177.0872 | 170.0968 | 158.1894 | 183.2221 | 244.6926 | 230.3606 | 226.0567 | 198.4072 | 118.2581 | 0 | 0 | 0 | 0 | - Hard coal (& non-renewable waste) | 121.5885 | 182.1529 | 195.1216 | 200.1303 | 203.1519 | 200.7178 | 182.4003 | 181.0031 | 119.2955 | 132.0524 | 103.7829 | 27.0765 | 0
- Gas | 84.2318 | 68.3348 | 72.5263 | 76.4817 | 70.6276 | 67.481 | 80.7345 | 119.0443 | 103.4759 | 88.5528 | 59.1562 | 38.584 | 0 | - Lignite | 34.3684 | 35.9902 | 33.4707 | 38.7673 | 51.7736 | 48.7411 | 47.8305 | 41.9802 | 25.0218 | 0 | 0 | 0 | 0
of which from H2 | 0 | 0 | 0 | 0 | 0 | 0 | 0 | 1.9841 | 14.7823 | 66.4146 | 118.3125 | 192.9198 | 257.3717 | - Gas (w/o H2) | 27.706 | 25.9523 | 27.5442 | 29.0464 | 26.8231 | 25.6281 | 30.6615 | 45.2109 | 39.2983 | 33.6308 | 22.4665 | 14.6535 | 0
- Oil | 12.9911 | 9.3782 | 10.1001 | 9.066 | 7.1272 | 6.8873 | 8.0735 | 6.9443 | 0 | 0 | 1.4789 | 0 | 0 | - Oil & Diesel | 10.1867 | 10.3533 | 11.1503 | 10.0086 | 7.8683 | 7.6034 | 8.9129 | 7.6663 | 0 | 0 | 0 | 0 | 0
- Diesel | 0 | 0 | 0 | 0 | 0 | 0 | 0 | 0 | 0 | 0 | 0 | 0 | 0 | - Diesel | 0 | 0 | 0 | 0 | 0 | 0 | 0 | 0 | 0 | 0 | 0 | 0 | 0
- Nuclear | 32.8661 | 37.4136 | 37.916 | 38.346 | 37.8126 | 46.4724 | 48.4407 | 59.5222 | 59.1291 | 66.4146 | 70.9875 | 77.1679 | 77.2115 | - Nuclear | 4.9614 | 5.7994 | 5.8773 | 5.944 | 5.8613 | 6.78 | 6.1245 | 9.0185 | 8.959 | 10.0628 | 10.7557 | 11.6921 | 11.6987
- Biomass (& renewable waste) | 21.0633 | 25.5972 | 25.3907 | 32.6182 | 31.2821 | 31.8345 | 8.0735 | 59.5222 | 88.6936 | 132.8291 | 177.4687 | 231.5038 | 257.3717 | - Hydrogen (fuel cells, gas power plants, gas CHP) | 0 | 0 | 0 | 0 | 0 | 0 | 0 | 0.75351 | 5.614 | 25.2231 | 44.933 | 73.2675 | 97.7452
- Hydro | 126.3035 | 136.4947 | 137.757 | 141.7655 | 151.306 | 172.3992 | 145.3222 | 158.7258 | 162.6049 | 177.1055 | 189.3 | 239.2206 | 257.3717 | - Renewables | 67.7638 | 81.7692 | 96.3475 | 103.4047 | 121.4305 | 127.0622 | 112.1826 | 298.3074 | 1350.8368 | 1763.2184 | 2483.8837 | 3444.676 | 3813.8739
- Wind | 30.1154 | 35.0751 | 48.281 | 54.994 | 65.7099 | 69.9491 | 59.7436 | 118.6135 | 1206.1031 | 1744.2399 | 2591.5299 | 3953.7586 | 4683.9467 | - Hydro | 45.1914 | 49.6173 | 50.0761 | 51.5332 | 55.0013 | 50.764 | 45.856 | 46.0765 | 45.0859 | 47.8611 | 51.1622 | 64.6542 | 69.5599
of which wind offshore | 0 | 0 | 0 | 0 | 0 | 0 | 0 | 24.5855 | 351.753 | 296.527 | 467.5775 | 1089.4481 | 1355.3819 | - Wind | 15.3506 | 16.6058 | 22.858 | 26.0361 | 31.1095 | 33.1165 | 33.1909 | 55.3441 | 509.6009 | 748.3195 | 1054.5852 | 1474.1706 | 1506.7629
- PV | 2.271 | 10.42 | 18.778 | 26.035 | 39.7282 | 50.5634 | 53.2848 | 252.0077 | 1064.5251 | 1138.7136 | 1686.338 | 2319.0323 | 2655.4955 | of which wind offshore | 0 | 0 | 0 | 0 | 0 | 0 | 0 | 6.2861 | 89.4287 | 74.9647 | 117.5474 | 272.362 | 338.8455
- Geothermal | 0 | 0 | 0 | 0 | 0 | 0 | 0 | 19.8407 | 59.1291 | 110.6909 | 207.0469 | 308.6717 | 343.1622 | - PV | 2.3276 | 9.8654 | 17.7785 | 18.5964 | 28.3773 | 36.1167 | 31.344 | 180.0055 | 760.3751 | 813.3669 | 1132.1182 | 1599.3326 | 1896.7825
- Solar thermal power plants | 0 | 0 | 0 | 0 | 0 | 0 | 0 | 1.9841 | 14.7823 | 221.3819 | 295.7812 | 385.8397 | 428.9528 | - Biomass (& renewable waste) | 4.8942 | 5.6808 | 5.6349 | 7.2389 | 6.9424 | 7.065 | 1.7917 | 13.2097 | 19.6837 | 29.4787 | 39.3855 | 51.3775 | 57.1183
- Ocean energy | 0 | 0 | 0 | 0 | 0 | 0 | 0 | 0.19841 | 2.9565 | 22.1382 | 88.7344 | 77.1679 | 85.7906 | - Geothermal | 0 | 0 | 0 | 0 | 0 | 0 | 0 | 2.7043 | 8.0544 | 15.0689 | 28.1692 | 41.9702 | 46.6599
[14 empty] | - Solar thermal power plants | 0 | 0 | 0 | 0 | 0 | 0 | 0 | 0.86145 | 6.4554 | 97.2425 | 130.686 | 171.4843 | 190.6457
Combined heat and power plants | 0 | 0 | 0 | 0 | 0 | 0 | 0 | 0 | 0 | 0 | 0 | 0 | 0 | - Ocean energy | 0 | 0 | 0 | 0 | 0 | 0 | 0 | 0.10579 | 1.5815 | 11.8809 | 47.7774 | 41.6866 | 46.3447
- Hard coal (& non-renewable waste) | 0 | 0 | 0 | 0 | 0 | 0 | 0 | 0 | 0 | 0 | 0 | 0 | 0
- Lignite | 0 | 0 | 0 | 0 | 0 | 0 | 0 | 0 | 0 | 0 | 0 | 0 | 0 | Variable RES (PV, Wind, Ocean) | 17.6782 | 26.4712 | 40.6365 | 44.6326 | 59.4867 | 69.2331 | 64.5349 | 235.4554 | 1271.5574 | 1573.5673 | 2234.4809 | 3115.1899 | 3449.8901
- Gas | 0 | 0 | 0 | 0 | 0 | 0 | 0 | 0 | 0 | 0 | 0 | 0 | 0 | Share of variable RES | 0.066316 | 0.077397 | 0.10997 | 0.11524 | 0.14269 | 0.16621 | 0.16628 | 0.40322 | 0.82088 | 0.80113 | 0.8382 | 0.87227 | 0.87933
of which from H2 | 0 | 0 | 0 | 0 | 0 | 0 | 0 | 0 | 0 | 0 | 0 | 0 | 0
- Oil | 0 | 0 | 0 | 0 | 0 | 0 | 0 | 0 | 0 | 0 | 0 | 0 | 0 | RES share (domestic generation) | 0.2542 | 0.23908 | 0.26074 | 0.26699 | 0.29126 | 0.30505 | 0.28905 | 0.51085 | 0.87206 | 0.89768 | 0.93175 | 0.96453 | 0.99702
- Biomass (& renewable waste) | 0 | 0 | 0 | 0 | 0 | 0 | 0 | 0 | 0 | 0 | 0 | 0 | 0
- Geothermal | 0 | 0 | 0 | 0 | 0 | 0 | 0 | 0 | 0 | 0 | 0 | 0 | 0 | Final Energy Demand [PJ/a]
- Hydrogen | 0 | 0 | 0 | 0 | 0 | 0 | 0 | 0 | 0 | 0 | 0 | 0 | 0 |  | 2012 | 2015 | 2016 | 2017 | 2018 | 2019 | 2020 | 2025 | 2030 | 2035 | 2040 | 2045 | 2050
CHP by producer | [13 empty] | Total (incl. non-Energy use) | 19788.3454 | 22552.4401 | 23358.7967 | 24539.4494 | 25375.4809 | 25983.9443 | 25786.1775 | 30579.6761 | 36983.1899 | 44234.8457 | 50445.8853 | 54037.0194 | 58164.3511
- Main activity producers | 0 | 0 | 0 | 0 | 0 | 0 | 0 | 0 | 0 | 0 | 0 | 0 | 0 | Total Energy use 1) | 18053.0154 | 20607.3756 | 21416.2138 | 22565.9983 | 23248.2494 | 23833.2381 | 23847.8422 | 27948.2533 | 33312.826 | 39676.4925 | 45137.8434 | 48363.2919 | 52076.7883
- Autoproducers | 0 | 0 | 0 | 0 | 0 | 0 | 0 | 0 | 0 | 0 | 0 | 0 | 0 | Transport | 3120.2898 | 3655.2381 | 3809.2108 | 4140.6206 | 4353.3202 | 4397.2016 | 4238.1618 | 3702.1824 | 2961.3747 | 4040.6638 | 3821.4914 | 2838.1533 | 2910.6939
[14 empty] | - Oil products | 3045.9559 | 3555.575 | 3719.0541 | 4023.2027 | 4222.7595 | 4263.4246 | 4159.2935 | 3603.632 | 2739.0509 | 3192.4421 | 2292.6579 | 2.2857 | 1.6955e-13
Total generation | 1113.4282 | 1353.702 | 1431.1228 | 1508.3848 | 1608.4237 | 1624.5806 | 1614.6909 | 2028.5116 | 3574.4242 | 4521.1796 | 6077.6967 | 7978.2022 | 9046.6744 | - Natural gas | 69.0745 | 81.8787 | 89.8956 | 100.2302 | 116.8616 | 123.3807 | 87.4953 | 80.1565 | 52.4176 | 54.0493 | 33.2425 | 0 | 0
- Fossil | 900.8089 | 1108.7013 | 1163.0002 | 1214.6261 | 1282.5848 | 1253.3618 | 1299.8262 | 1356.1132 | 901.7184 | 841.2512 | 652.1976 | 192.9198 | 0 | - Biofuels | 9.7346 | 25.1964 | 16.7237 | 36.7713 | 43.2218 | 44.3515 | 31.3093 | 41.4044 | 70.1373 | 123.2382 | 150.1682 | 237.5086 | 256.8707
- Hard coal (& non-renewable waste) | 626.4988 | 860.8915 | 922.1844 | 945.8563 | 960.1373 | 948.6329 | 984.9614 | 1031.7174 | 679.9843 | 752.6984 | 591.5625 | 154.3359 | 0 | - Synfuels | 0 | 0 | 0 | 0 | 0 | 0 | 8.2477e-05 | 7.3966e-05 | 1.6732 | 14.957 | 39.7812 | 46.3757 | 46.1981
- Lignite | 177.0872 | 170.0968 | 158.1894 | 183.2221 | 244.6926 | 230.3606 | 226.0567 | 198.4072 | 118.2581 | 0 | 0 | 0 | 0 | - Electricity | 50.76 | 59.7384 | 56.4588 | 62.7588 | 67.8132 | 70.4772 | 47.5589 | 57.1459 | 150.5133 | 710.0264 | 1338.884 | 2551.9833 | 2607.6251
- Gas | 84.2318 | 68.3348 | 72.5263 | 76.4817 | 70.6276 | 67.481 | 80.7345 | 119.0443 | 103.4759 | 88.5528 | 59.1562 | 38.584 | 0 | RES electricity | 8.1948 | 9.1607 | 9.0818 | 10.6269 | 12.1436 | 14.0881 | 7.8472 | 17.2655 | 110.0535 | 567.4825 | 1179.5702 | 2465.5905 | 2585.3695
- Oil | 12.9911 | 9.3782 | 10.1001 | 9.066 | 7.1272 | 6.8873 | 8.0735 | 6.9443 | 0 | 0 | 1.4789 | 0 | 0 | - Hydrogen | 0 | 0 | 0 | 0 | 0 | 0 | 0 | 0 | 0 | 0 | 0 | 0 | 0
- Diesel | 0 | 0 | 0 | 0 | 0 | 0 | 0 | 0 | 0 | 0 | 0 | 0 | 0 | RES share Transport | 0.0057461 | 0.0093994 | 0.0067745 | 0.011447 | 0.012718 | 0.01329 | 0.0092391 | 0.015847 | 0.061412 | 0.17464 | 0.35837 | 0.96875 | 0.99235
- Nuclear | 32.8661 | 37.4136 | 37.916 | 38.346 | 37.8126 | 46.4724 | 48.4407 | 59.5222 | 59.1291 | 66.4146 | 70.9875 | 77.1679 | 77.2115
- Hydrogen | 0 | 0 | 0 | 0 | 0 | 0 | 0 | 1.9841 | 14.7823 | 66.4146 | 118.3125 | 192.9198 | 257.3717 | Industry | 7089.0887 | 8507.9909 | 8905.3636 | 9529.2014 | 9788.5536 | 10108.0344 | 9983.975 | 11814.2466 | 15099.5449 | 19662.8899 | 24242.7471 | 28389.1552 | 33526.8676
- of which renewable H2 | 0 | 0 | 0 | 0 | 0 | 0 | 0 | 0 | 0 | 0 | 0 | 0 | 0 | - Electricity | 1315.4458 | 1628.837 | 1723.6856 | 1723.6856 | 1898.6135 | 2022.4368 | 1849.5378 | 3074.8022 | 5394.4875 | 8047.4814 | 10408.2131 | 13931.8131 | 16528.5897
- Renewables (w/o renewable hydrogen) | 179.7532 | 207.587 | 230.2067 | 255.4127 | 288.0263 | 324.7463 | 266.424 | 612.8763 | 2613.5768 | 3613.5138 | 5354.5116 | 7708.1144 | 8969.4629 | RES electricity | 212.3672 | 249.7784 | 277.2675 | 291.8693 | 339.9916 | 404.2759 | 305.1737 | 928.9932 | 3944.3855 | 6431.8802 | 9169.7398 | 13460.1765 | 16387.5216
- Hydro | 126.3035 | 136.4947 | 137.757 | 141.7655 | 151.306 | 172.3992 | 145.3222 | 158.7258 | 162.6049 | 177.1055 | 189.3 | 239.2206 | 257.3717 | - Public district heat | 0 | 0 | 0 | 0 | 0 | 0 | 0 | 0 | 0 | 0 | 0 | 0 | 0
- Wind | 30.1154 | 35.0751 | 48.281 | 54.994 | 65.7099 | 69.9491 | 59.7436 | 118.6135 | 1206.1031 | 1744.2399 | 2591.5299 | 3953.7586 | 4683.9467 | RES district heat | 0 | 0 | 0 | 0 | 0 | 0 | 0 | 0 | 0 | 0 | 0 | 0 | 0
- PV | 2.271 | 10.42 | 18.778 | 26.035 | 39.7282 | 50.5634 | 53.2848 | 252.0077 | 1064.5251 | 1138.7136 | 1686.338 | 2319.0323 | 2655.4955 | - Hard coal & lignite | 2967.9164 | 3201.2765 | 3113.853 | 3426.3396 | 3349.4208 | 3443.7874 | 3456.0691 | 1898.5716 | 791.1549 | 505.0632 | 0 | 0 | 0
- Biomass (& renewable waste) | 21.0633 | 25.5972 | 25.3907 | 32.6182 | 31.2821 | 31.8345 | 8.0735 | 59.5222 | 88.6936 | 132.8291 | 177.4687 | 231.5038 | 257.3717 | - Oil products | 796.5734 | 1103.2682 | 1264.3686 | 1320.85 | 1203.9433 | 1227.9553 | 1239.7111 | 514.9869 | 383.8644 | 135.0624 | 0 | 0 | 0
- Geothermal | 0 | 0 | 0 | 0 | 0 | 0 | 0 | 19.8407 | 59.1291 | 110.6909 | 207.0469 | 308.6717 | 343.1622 | - Gas | 478.9941 | 546.2773 | 648.7652 | 719.31 | 776.6336 | 790.2006 | 783.2796 | 596.3211 | 628.0203 | 472.8856 | 378.6686 | 195.074 | 0
- Solar thermal power plants | 0 | 0 | 0 | 0 | 0 | 0 | 0 | 1.9841 | 14.7823 | 221.3819 | 295.7812 | 385.8397 | 428.9528 | - Solar | 1.1713 | 1.6645 | 1.7781 | 2.1341 | 2.5167 | 2.7762 | 2.2631 | 923.1449 | 1741.1736 | 3080.8184 | 4653.9882 | 5456.6111 | 7115.098
- Ocean energy | 0 | 0 | 0 | 0 | 0 | 0 | 0 | 0.19841 | 2.9565 | 22.1382 | 88.7344 | 77.1679 | 85.7906 | - Biomass | 1528.9876 | 2026.6674 | 2152.9131 | 2336.882 | 2557.4257 | 2620.8781 | 2646.4901 | 4672.1444 | 5812.6096 | 6595.3593 | 7457.3919 | 7386.9381 | 8201.4295
[14 empty] | - Geothermal | 0 | 0 | 0 | 0 | 0 | 0 | 6.6243 | 125.8834 | 250.2937 | 518.1376 | 741.1907 | 782.1143 | 927.1188
[14 empty] | - Hydrogen | 0 | 0 | 0 | 0 | 0 | 0 | 0 | 8.3922 | 97.941 | 308.0818 | 603.2948 | 636.6046 | 754.6316
[14 empty] | RES share Industry | 0.2458 | 0.26776 | 0.27309 | 0.27609 | 0.29626 | 0.29956 | 0.29653 | 0.5636 | 0.78455 | 0.86123 | 0.93329 | 0.97652 | 0.99579
Distribution losses | 212.2314 | 240.8648 | 249.198 | 259.374 | 270.167 | 270.7015 | 237.4122 | 151.6835 | 196.6885 | 294.9672 | 382.6749 | 499.2897 | 556.3781 | Other Sectors | 7843.637 | 8444.1466 | 8701.6394 | 8896.1763 | 9106.3755 | 9328.0022 | 9625.7054 | 12431.8244 | 15251.9064 | 15972.9389 | 17073.6049 | 17135.9834 | 15639.2268
Own consumption electricity | 90.7604 | 107.379 | 115.0124 | 127.3072 | 133.7543 | 134.7517 | 118.7061 | 134.8298 | 203.0333 | 294.9672 | 382.6749 | 499.2897 | 537.8321 | - Electricity | 1621.8089 | 2092.1507 | 2263.8996 | 2383.6496 | 2498.2451 | 2681.2807 | 2601.2393 | 2935.3926 | 3591.4985 | 4944.1964 | 6621.2979 | 7482.1103 | 7569.9318
Electricity for hydrogen production | 0 | 0 | 0 | 0 | 0 | 0 | 0 | 44.4397 | 617.9706 | 93.5416 | 162.0719 | 261.409 | 467.6183 | RES electricity | 261.8268 | 320.8264 | 364.1649 | 403.6201 | 447.3699 | 535.9758 | 429.2045 | 886.8732 | 2626.0613 | 3951.6063 | 5833.4296 | 7228.8168 | 7505.324
Electricity for synfuel production | 0 | 0 | 0 | 0 | 0 | 0 | 8.5684e-06 | 7.7869e-06 | 0.46477 | 4.1547 | 11.0503 | 12.8821 | 12.8328 | - Public district heat | 0 | 0 | 0 | 0 | 0 | 0 | 0 | 0 | 0 | 0 | 0 | 0 | 0
Final energy consumption (electricity) | 815.0774 | 1005.5521 | 1065.8194 | 1120.1116 | 1200.6654 | 1215.4309 | 1255.0538 | 1692.8124 | 2549.12 | 3822.8306 | 5124.856 | 6686.5843 | 7451.1223 | RES district heat | 0 | 0 | 0 | 0 | 0 | 0 | 0 | 0 | 0 | 0 | 0 | 0 | 0
[14 empty] | - Hard coal & lignite | 473.9869 | 469.1788 | 486.691 | 502.6309 | 519.6013 | 522.0898 | 540.8488 | 402.6234 | 0 | 0 | 0 | 0 | 0
Variable RES (PV, Wind, Ocean) | 32.3864 | 45.4951 | 67.059 | 81.029 | 105.4381 | 120.5125 | 113.0284 | 370.8196 | 2273.5846 | 2905.0917 | 4366.6023 | 6349.9588 | 7425.2328 | - Oil products | 1462.4254 | 1608.7078 | 1652.0843 | 1692.7495 | 1758.8845 | 1771.1547 | 1774.2598 | 881.0266 | 398.1364 | 153.7333 | 54.3277 | 3.8042 | 0
Share of variable RES | 0.035953 | 0.041035 | 0.05766 | 0.053719 | 0.065554 | 0.074181 | 0.07 | 0.1828 | 0.63607 | 0.64255 | 0.71846 | 0.79591 | 0.82077 | - Gas | 89.9912 | 83.9357 | 111.0883 | 128.822 | 138.4057 | 162.8914 | 166.2023 | 128.8815 | 173.7252 | 200.0849 | 234.329 | 244.6919 | 0
RES share (domestic generation) | 0.16144 | 0.15335 | 0.16086 | 0.16933 | 0.17907 | 0.1999 | 0.165 | 0.30213 | 0.73119 | 0.79924 | 0.88101 | 0.96615 | 0.99147 | - Solar | 14.2988 | 20.3551 | 21.7651 | 26.1463 | 32.9683 | 36.3849 | 38.2977 | 427.7874 | 807.2879 | 1328.2557 | 1866.7008 | 2111.6912 | 2329.992
[14 empty] | - Biomass | 4181.1257 | 4169.8186 | 4166.1111 | 4162.178 | 4158.2706 | 4154.2008 | 4504.8575 | 7484.9981 | 9935.2779 | 8815.3663 | 7363.5992 | 5994.1835 | 3787.9347
Transport - Final Energy [PJ/a] | [13 empty] | - Geothermal | 0 | 0 | 0 | 0 | 0 | 0 | 0 | 171.1149 | 345.9805 | 531.3023 | 933.3504 | 1299.5023 | 1601.8695
| 2012 | 2015 | 2016 | 2017 | 2018 | 2019 | 2020 | 2025 | 2030 | 2035 | 2040 | 2045 | 2050 | - Hydrogen | 0 | 0 | 0 | 0 | 0 | 0 | 0 | 0 | 0 | 0 | 0 | 0 | 349.4988
[14 empty] | RES share Other Sectors | 0.56826 | 0.53422 | 0.52312 | 0.51617 | 0.50938 | 0.50671 | 0.51657 | 0.7216 | 0.89921 | 0.91571 | 0.93695 | 0.97072 | 0.99587
road | 2812.376 | 3302.6672 | 3439.1914 | 3722.1926 | 3900.1271 | 3952.4662 | 3833.8923 | 3227.4503 | 2434.0737 | 3555.319 | 3394.208 | 2422.4409 | 2487.3175
- fossil fuels | 2733.5669 | 3195.5921 | 3332.5721 | 3585.1912 | 3740.0436 | 3784.734 | 3671.192 | 3112.7405 | 2292.7875 | 2916.207 | 2212.2112 | 1.1378e-13 | 1.6955e-13 | Total RES | 6217.7068 | 6823.4675 | 7009.8055 | 7270.2279 | 7593.9082 | 7812.9313 | 7972.0676 | 15688.0016 | 25742.8751 | 32266.4857 | 39992.2049 | 47106.1132 | 51848.8568
- biofuels | 9.7346 | 25.1964 | 16.7237 | 36.7713 | 43.2218 | 44.3515 | 43.021 | 30.1243 | 30.1243 | 30.1243 | 30.1243 | 132 | 175 | RES share | 0.34441 | 0.33112 | 0.32731 | 0.32218 | 0.32664 | 0.32782 | 0.33429 | 0.56132 | 0.77276 | 0.81324 | 0.886 | 0.97401 | 0.99562
- synfuels | 0 | 0 | 0 | 0 | 0 | 0 | 0 | 0 | 0 | 0 | 0 | 0 | 0
- natural gas | 69.0745 | 81.8787 | 89.8956 | 100.2302 | 116.8616 | 123.3807 | 119.6793 | 80.1565 | 52.4176 | 54.0493 | 33.2425 | 0 | 0 | Non energy use | 1735.33 | 1945.0646 | 1942.5828 | 1973.4511 | 2127.2315 | 2150.7062 | 1938.3353 | 2631.4228 | 3670.3639 | 4558.3532 | 5308.0419 | 5673.7275 | 6087.5628
- hydrogen | 0 | 0 | 0 | 0 | 0 | 0 | 0 | 0 | 0 | 0 | 0 | 0 | 0 | - Oil | 980.3079 | 1091.8453 | 1095.917 | 1158.3755 | 1323.9507 | 1300.1091 | 1088.0679 | 1471.8638 | 2045.6459 | 2531.4424 | 2937.1596 | 3128.1611 | 3344.1505
- electricity | 0 | 0 | 0 | 0 | 0 | 0 | 0 | 4.4289 | 58.7443 | 554.9385 | 1118.63 | 2290.4409 | 2312.3175 | - Gas | 755.0221 | 853.2192 | 846.6658 | 815.0756 | 803.2808 | 850.5971 | 850.2674 | 1159.559 | 1624.718 | 2026.9108 | 2370.8824 | 2545.5664 | 2743.4123
[14 empty] | - Coal | 0 | 0 | 0 | 0 | 0 | 0 | 0 | 0 | 0 | 0 | 0 | 0 | 0
rail | 162.765 | 179.5672 | 173.1162 | 178.6858 | 187.182 | 182.1254 | 176.6616 | 261.9544 | 328.8677 | 302.0162 | 262.2642 | 264.3039 | 283.3822
- fossil fuels | 112.005 | 119.8288 | 116.6574 | 115.927 | 119.3688 | 111.6482 | 108.2988 | 202.3422 | 228.3411 | 130.2869 | 28.6564 | 0.64097 | 0 | Energy-Releated CO2 Emissions [Million tons/a]
- biofuels | 0 | 0 | 0 | 0 | 0 | 0 | 0 | 6.895 | 12.1038 | 21.7051 | 23.5838 | 13.1877 | 0 |  | 2012 | 2015 | 2016 | 2017 | 2018 | 2019 | 2020 | 2025 | 2030 | 2035 | 2040 | 2045 | 2050
- synfuels | 0 | 0 | 0 | 0 | 0 | 0 | 0 | 7.3966e-05 | 6.6426e-05 | 6.324e-05 | 6.0158e-05 | 5.7899e-05 | 5.5698e-05
- electricity | 50.76 | 59.7384 | 56.4588 | 62.7588 | 67.8132 | 70.4772 | 68.3629 | 52.717 | 88.4228 | 150.0241 | 210.024 | 250.4752 | 283.3822 | Condensation power plants | 937.2935 | 1040.1524 | 1030.7907 | 1087.0172 | 1189.4134 | 1165.2278 | 1202.3351 | 1174.996 | 733.9903 | 648.0394 | 484.9467 | 130.435 | 0
[14 empty] | - Hard coal (& non-renewable waste) | 692.1977 | 819.4243 | 819.325 | 848.35 | 892.2339 | 883.4964 | 917.3304 | 914.8888 | 575.4444 | 609.157 | 458.714 | 114.869 | 0
navigation | 28.9567 | 29.3551 | 29.4674 | 50.7715 | 60.4526 | 64.3754 | 62.4441 | 64.7146 | 66.9238 | 67.5182 | 68.1998 | 69.1701 | 70.1493 | - Lignite | 190.6771 | 178.1513 | 165.6937 | 191.5983 | 254.6486 | 241.3406 | 236.8316 | 196.463 | 111.0105 | 0 | 0 | 0 | 0
- fossil fuels | 28.9567 | 29.3551 | 29.4674 | 50.7715 | 60.4526 | 64.3754 | 62.4441 | 63.2908 | 45.1735 | 45.5748 | 8.866 | 0 | 0 | - Gas | 42.7268 | 34.087 | 36.629 | 38.8773 | 36.0781 | 34.1582 | 40.867 | 57.3382 | 47.5354 | 38.8824 | 24.8755 | 15.566 | 0
- biofuels | 0 | 0 | 0 | 0 | 0 | 0 | 0 | 1.4237 | 16.7309 | 13.5036 | 35.4639 | 38.0436 | 35.0747 | - Oil + Diesel | 11.692 | 8.4899 | 9.143 | 8.1915 | 6.4529 | 6.2327 | 7.3061 | 6.3061 | 0 | 0 | 1.3572 | 0 | 0
- synfuels | 0 | 0 | 0 | 0 | 0 | 0 | 0 | 0 | 1.6731 | 3.3759 | 13.64 | 20.0593 | 23.1493
aviation | 102.3529 | 128.9204 | 150.4616 | 171.0829 | 186.0328 | 179.2863 | 173.9077 | 148.0632 | 131.5095 | 115.8104 | 96.8194 | 82.2384 | 69.8448 | Combined heat and power plants | 0 | 0 | 0 | 0 | 0 | 0 | 0 | 0 | 0 | 0 | 0 | 0 | 0
- fossil fuels | 102.3529 | 128.9204 | 150.4616 | 171.0829 | 186.0328 | 179.2863 | 173.9077 | 145.1019 | 120.3312 | 46.3242 | 9.6819 | 1.6448 | 0 | - Hard coal (& non-renewable waste) | 0 | 0 | 0 | 0 | 0 | 0 | 0 | 0 | 0 | 0 | 0 | 0 | 0
- biofuels | 0 | 0 | 0 | 0 | 0 | 0 | 0 | 2.9613 | 11.1783 | 57.9052 | 60.9962 | 54.2773 | 46.796 | - Lignite | 0 | 0 | 0 | 0 | 0 | 0 | 0 | 0 | 0 | 0 | 0 | 0 | 0
- synfuels | 0 | 0 | 0 | 0 | 0 | 0 | 0 | 0 | 0 | 11.581 | 26.1412 | 26.3163 | 23.0488 | - Gas | 0 | 0 | 0 | 0 | 0 | 0 | 0 | 0 | 0 | 0 | 0 | 0 | 0
[14 empty] | - Oil | 0 | 0 | 0 | 0 | 0 | 0 | 0 | 0 | 0 | 0 | 0 | 0 | 0
total (incl. pipelines) | 3120.2898 | 3655.2381 | 3809.2108 | 4140.6206 | 4353.3202 | 4397.2016 | 4265.2855 | 3702.1824 | 2961.3747 | 4040.6638 | 3821.4914 | 2838.1533 | 2910.6939
- fossil fuels | 3045.9559 | 3555.575 | 3719.0541 | 4023.2027 | 4222.7595 | 4263.4246 | 4135.5219 | 3603.632 | 2739.0509 | 3192.4421 | 2292.6579 | 2.2857 | 1.6955e-13 | CO2 emissions power and CHP plants | 937.2935 | 1040.1524 | 1030.7907 | 1087.0172 | 1189.4134 | 1165.2278 | 1202.3351 | 1174.996 | 733.9903 | 648.0394 | 484.9467 | 130.435 | 0
- biofuels (incl. biogas) | 9.7346 | 25.1964 | 16.7237 | 36.7713 | 43.2218 | 44.3515 | 43.021 | 41.4044 | 70.1373 | 123.2382 | 150.1682 | 237.5086 | 256.8707 | - Hard coal (& non-renewable waste) | 692.1977 | 819.4243 | 819.325 | 848.35 | 892.2339 | 883.4964 | 917.3304 | 914.8888 | 575.4444 | 609.157 | 458.714 | 114.869 | 0
- synfuels | 0 | 0 | 0 | 0 | 0 | 0 | 0 | 7.3966e-05 | 1.6732 | 14.957 | 39.7812 | 46.3757 | 46.1981 | - Lignite | 190.6771 | 178.1513 | 165.6937 | 191.5983 | 254.6486 | 241.3406 | 236.8316 | 196.463 | 111.0105 | 0 | 0 | 0 | 0
- natural gas | 69.0745 | 81.8787 | 89.8956 | 100.2302 | 116.8616 | 123.3807 | 119.6793 | 80.1565 | 52.4176 | 54.0493 | 33.2425 | 0 | 0 | - Gas | 42.7268 | 34.087 | 36.629 | 38.8773 | 36.0781 | 34.1582 | 40.867 | 57.3382 | 47.5354 | 38.8824 | 24.8755 | 15.566 | 0
- hydrogen | 0 | 0 | 0 | 0 | 0 | 0 | 0 | 0 | 0 | 0 | 0 | 0 | 0 | - Oil + Diesel | 11.692 | 8.4899 | 9.143 | 8.1915 | 6.4529 | 6.2327 | 7.3061 | 6.3061 | 0 | 0 | 1.3572 | 0 | 0
- electricity | 50.76 | 59.7384 | 56.4588 | 62.7588 | 67.8132 | 70.4772 | 68.3629 | 57.1459 | 150.5133 | 710.0264 | 1338.884 | 2551.9833 | 2607.6251
[14 empty] | CO2 intensity (g/kWh) | 0 | 0 | 0 | 0 | 0 | 0 | 0 | 0 | 0 | 0 | 0 | 0 | 0
total RES | 17.9293 | 34.3571 | 25.8055 | 47.3981 | 55.3654 | 58.4396 | 56.6864 | 58.67 | 181.864 | 705.6777 | 1369.5196 | 2749.4748 | 2888.4384 | without credit for CHP heat | 0 | 0 | 0 | 0 | 0 | 0 | 0 | 0 | 0 | 0 | 0 | 0 | 0
RES share | 0.0057461 | 0.0093994 | 0.0067745 | 0.011447 | 0.012718 | 0.01329 | 0.01329 | 0.015847 | 0.061412 | 0.17464 | 0.35837 | 0.96875 | 0.99235 | - CO2 intensity fossil electr. generation | 1040.5021 | 938.1719 | 886.3203 | 894.9397 | 927.3566 | 929.6819 | 924.9969 | 866.4439 | 813.9906 | 770.328 | 743.5579 | 676.1099 | 0
[14 empty] | - CO2 intensity total electr. generation | 841.8087 | 768.3762 | 720.2671 | 720.6498 | 739.4901 | 717.2484 | 744.6225 | 579.2404 | 205.345 | 143.3341 | 79.7912 | 16.3489 | 0
Heat supply and air conditioning [PJ/a]
[14 empty] | CO2 emissions by sector | 1770.4367 | 1982.2131 | 2006.5971 | 2092.9566 | 2207.7161 | 2200.7441 | 2238.4962 | 1841.8245 | 1157.3701 | 1033.3635 | 717.9465 | 155.7342 | 1.2717e-14
| 2012 | 2015 | 2016 | 2017 | 2018 | 2019 | 2020 | 2025 | 2030 | 2035 | 2040 | 2045 | 2050 | 0 | 0 | 0 | 0 | 0 | 0 | 0 | 0 | 0 | 0 | 0 | 0 | 0 | 0
District heating plants | 0 | 0 | 0 | 0 | 0 | 0 | 0 | 0 | 0 | 0 | 0 | 0 | 0 | - Industry 1) | 391.7315 | 444.6858 | 456.4985 | 495.1681 | 484.4751 | 496.0206 | 496.331 | 249.8974 | 137.618 | 83.6872 | 21.3347 | 10.9631 | 0
- Fossil fuels | 0 | 0 | 0 | 0 | 0 | 0 | 0 | 0 | 0 | 0 | 0 | 0 | 0 | - Other sectors 1) | 181.9935 | 194.4086 | 201.5377 | 207.7466 | 215.8367 | 218.547 | 222.121 | 142.707 | 78.7664 | 61.1949 | 39.0104 | 13.9881 | 0
- Biomass | 0 | 0 | 0 | 0 | 0 | 0 | 0 | 0 | 0 | 0 | 0 | 0 | 0 | - Transport | 229.3949 | 267.8281 | 280.2461 | 303.0247 | 317.9908 | 320.9487 | 317.7091 | 274.2241 | 206.9954 | 240.442 | 172.6547 | 0.34805 | 1.2717e-14
- Solar collectors | 0 | 0 | 0 | 0 | 0 | 0 | 0 | 0 | 0 | 0 | 0 | 0 | 0 | - Power generation 2) | 937.2935 | 1040.1524 | 1030.7907 | 1087.0172 | 1189.4134 | 1165.2278 | 1202.3351 | 1174.996 | 733.9903 | 648.0394 | 484.9467 | 130.435 | 0
- Geothermal | 0 | 0 | 0 | 0 | 0 | 0 | 0 | 0 | 0 | 0 | 0 | 0 | 0 | - Other conversion 3) - part of industry & transport | 30.0232 | 35.1381 | 37.5242 | 38.7032 | 40.8898 | 41.2271 | 39.3944 | 28.8836 | 20.0273 | 19.8503 | 13.4162 | 0.57005 | 0
Heat from CHP 1) | 0 | 0 | 0 | 0 | 0 | 0 | 0 | 0 | 0 | 0 | 0 | 0 | 0 | Population (Mill.) | 1265.7802 | 1310.1524 | 1324.5173 | 1338.6768 | 1352.6423 | 1366.4178 | 1380.0044 | 1450.3985 | 1501.8744 | 1550.3986 | 1590.1787 | 1623.369 | 1644.9093
- Fossil fuels | 0 | 0 | 0 | 0 | 0 | 0 | 0 | 0 | 0 | 0 | 0 | 0 | 0 | CO2 emissions per capita (t/capita) | 1.3987 | 1.513 | 1.515 | 1.5635 | 1.6322 | 1.6106 | 1.6221 | 1.2699 | 0.77062 | 0.66651 | 0.45149 | 0.095933 | 7.7308e-18
- Biomass | 0 | 0 | 0 | 0 | 0 | 0 | 0 | 0 | 0 | 0 | 0 | 0 | 0
- Geothermal | 0 | 0 | 0 | 0 | 0 | 0 | 0 | 0 | 0 | 0 | 0 | 0 | 0 | Primary Energy Demand [PJ/a]
- Hydrogen | 0 | 0 | 0 | 0 | 0 | 0 | 0 | 0 | 0 | 0 | 0 | 0 | 0 |  | 2012 | 2015 | 2016 | 2017 | 2018 | 2019 | 2020 | 2025 | 2030 | 2035 | 2040 | 2045 | 2050
Direct heating | 9687.8021 | 10767.0688 | 11082.1927 | 11647.8214 | 12160.6768 | 12353.8529 | 12789.6175 | 16560.4007 | 21800.2219 | 26193.8637 | 30924.0048 | 32002.2184 | 34064.604 | Total (incl. non-energy-use) | 33037.5797 | 33747.9868 | 34376.3195 | 35267.633 | 37031.5696 | 37306.0421 | 37167.3167 | 42436.9135 | 46355.282 | 55226.0891 | 59743.8286 | 62028.7774 | 65194.5227
- Fossil fuels | 4917.2954 | 5565.0715 | 5773.5568 | 6182.4565 | 6269.1724 | 6407.4466 | 6615.2878 | 3701.1671 | 2008.55 | 1257.7518 | 593.6333 | 396.3049 | 0 | - Fossil (excluding on-energy use) | 23515.1394 | 23850.6718 | 24289.1387 | 24752.272 | 26047.0644 | 26006.2686 | 26211.0481 | 21925.8463 | 14158.0002 | 12790.852 | 8899.5035 | 2020.33 | 0
- Biomass | 4460.897 | 4874.9077 | 4974.8275 | 5120.8317 | 5515.3602 | 5563.8764 | 5804.2478 | 9965.1382 | 13227.074 | 13037.7972 | 12610.7875 | 11456.3559 | 10184.704 | - Hard coal | 13166.9841 | 13380.808 | 13407.9654 | 14055.1844 | 14574.3065 | 14618.2017 | 14792.2869 | 12866.97 | 7493.8287 | 7575.8786 | 5296.4701 | 1326.3167 | 0
- Solar collectors | 15.2202 | 21.6856 | 23.1856 | 27.8503 | 34.9743 | 38.5973 | 40.5608 | 1350.9322 | 2548.4615 | 4409.0741 | 6520.6889 | 7568.3024 | 9445.09 | - Lignite | 2443.9026 | 1809.577 | 1679.8487 | 1985.9198 | 2614.7697 | 2474.0721 | 2430.0375 | 2101.3482 | 1099.1139 | 0 | 0 | 0 | 0
- Geothermal | 0 | 0 | 0 | 0 | 0 | 0 | 6.6243 | 296.9983 | 596.2742 | 1049.4399 | 1674.5411 | 2081.6166 | 2528.9883 | - Natural gas | 1984.5739 | 2167.2236 | 2334.2979 | 1460.9651 | 1490.9223 | 1477.9526 | 1581.0066 | 1709.4428 | 1796.735 | 1493.3941 | 1103.6936 | 687.6259 | 0
- Heat pumps 2) | 0 | 0 | 0 | 0 | 0 | 0 | 0 | 436.7228 | 1216.5673 | 2448.5533 | 4023.4522 | 4703.8521 | 4928.6112 | - Crude oil | 5919.679 | 6493.0632 | 6867.0266 | 7250.2028 | 7367.066 | 7436.0421 | 7407.7171 | 5248.0854 | 3768.3227 | 3721.5793 | 2499.3398 | 6.3874 | 0
- Electric direct heating | 294.3895 | 305.404 | 310.6228 | 316.6829 | 341.17 | 343.9327 | 322.8968 | 469.5569 | 630.7974 | 756.3881 | 890.0061 | 930.3084 | 860.1701 | - Nuclear | 393.835 | 408.1486 | 413.6291 | 418.32 | 412.5011 | 506.9722 | 528.4443 | 649.4022 | 645.1826 | 724.7554 | 774.7409 | 842.283 | 842.8489
- Hydrogen | 0 | 0 | 0 | 0 | 0 | 0 | 0 | 4.1961 | 48.9705 | 154.0409 | 301.6474 | 318.3023 | 726.8146 | - Renewables | 7399.0926 | 7544.1019 | 7730.9689 | 8123.5899 | 8444.7725 | 8642.0951 | 8489.489 | 17230.2423 | 27881.7353 | 37152.1284 | 44761.5423 | 53492.437 | 58264.111
[14 empty] | - Hydro | 516.2486 | 491.3811 | 495.9252 | 510.3557 | 544.7017 | 620.6373 | 523.1599 | 571.4127 | 585.3778 | 637.5799 | 681.48 | 861.1941 | 926.5381
Total heat supply3) | 9687.8021 | 10767.0688 | 11082.1927 | 11647.8214 | 12160.6768 | 12353.8529 | 12789.6175 | 16560.4007 | 21800.2219 | 26193.8637 | 30924.0048 | 32002.2184 | 34064.604 | - Wind | 131.1279 | 126.2703 | 173.8116 | 197.9784 | 236.5557 | 251.8169 | 215.0768 | 321.4197 | 2873.6729 | 6057.0087 | 8944.4247 | 13612.4232 | 15751.147
- Fossil fuels | 4917.2954 | 5565.0715 | 5773.5568 | 6182.4565 | 6269.1724 | 6407.4466 | 6615.2878 | 3701.1671 | 2008.55 | 1257.7518 | 593.6333 | 396.3049 | 0 | - Solar | 38.9971 | 59.1976 | 90.7864 | 121.5763 | 177.9958 | 220.6254 | 232.3861 | 2226.8065 | 5796.0209 | 10964.8348 | 15828.0086 | 20077.5726 | 23413.8965
- Biomass | 4460.897 | 4874.9077 | 4974.8275 | 5120.8317 | 5515.3602 | 5563.8764 | 5804.2478 | 9965.1382 | 13227.074 | 13037.7972 | 12610.7875 | 11456.3559 | 10184.704 | - Biomass | 6712.719 | 6867.2529 | 6970.4457 | 7293.6795 | 7485.5193 | 7549.0156 | 7512.2419 | 13741.4642 | 17806.8816 | 17965.0803 | 16568.2754 | 15470.6077 | 14099.3111
- Solar collectors | 15.2202 | 21.6856 | 23.1856 | 27.8503 | 34.9743 | 38.5973 | 40.5608 | 1350.9322 | 2548.4615 | 4409.0741 | 6520.6889 | 7568.3024 | 9445.09 | - Geothermal | 0 | 0 | 0 | 0 | 0 | 0 | 6.6243 | 368.4249 | 809.1389 | 1447.9273 | 2419.9098 | 3192.8348 | 3764.3724
- Geothermal | 0 | 0 | 0 | 0 | 0 | 0 | 6.6243 | 296.9983 | 596.2742 | 1049.4399 | 1674.5411 | 2081.6166 | 2528.9883 | - Ocean energy | 0 | 0 | 0 | 0 | 0 | 0 | 0 | 0.71427 | 10.6432 | 79.6975 | 319.4437 | 277.8046 | 308.846
- Heat pumps 2) | 0 | 0 | 0 | 0 | 0 | 0 | 0 | 436.7228 | 1216.5673 | 2448.5533 | 4023.4522 | 4703.8521 | 4928.6112
- Electric direct heating (incl. process heat) | 294.3895 | 305.404 | 310.6228 | 316.6829 | 341.17 | 343.9327 | 322.8968 | 805.2459 | 2154.3243 | 3837.2065 | 5199.2544 | 5477.4843 | 6250.3958
- Hydrogen | 0 | 0 | 0 | 0 | 0 | 0 | 0 | 4.1961 | 48.9705 | 154.0409 | 301.6474 | 318.3023 | 726.8146
RES share (including RES electricity) | 0.46694 | 0.45912 | 0.4555 | 0.44663 | 0.46144 | 0.45907 | 0.46168 | 0.72417 | 0.8663 | 0.90381 | 0.94532 | 0.97685 | 0.9972
electricity consumption heat pumps (TWh/a) | 0 | 0 | 0 | 0 | 0 | 0 | 0 | 0 | 0 | 0 | 0 | 0 | 0 | #REF! | #REF! | #REF! | #REF! | #REF! | #REF! | #REF! | #REF! | #REF! | #REF! | #REF! | #REF! | #REF! | #REF!
[14 empty] | Total RES | 6885.9191 | 7544.05 | 7731.6018 | 8124.5604 | 8447.2461 | 8644.7552 | 8491.5792 | 17235.4045 | 27900.5483 | 37182.9674 | 44807.1144 | 53557.6424 | 58338.6761
[14 empty] | RES share | 0.24458 | 0.2403 | 0.24146 | 0.24712 | 0.24489 | 0.24948 | 0.2447 | 0.44011 | 0.66337 | 0.74405 | 0.83429 | 0.96365 | 1