## Annex_Indonesia
Indonesia | [6 empty] | 1.5˚C
Electricity generation [TWh/a] | [13 empty] | Installed Capacity [GW]
| 2012 | 2015 | 2016 | 2017 | 2018 | 2019 | 2020 | 2025 | 2030 | 2035 | 2040 | 2045 | 2050 |  | 2012 | 2015 | 2016 | 2017 | 2018 | 2019 | 2020 | 2025 | 2030 | 2035 | 2040 | 2045 | 2050
Power plants | 199.989 | 233.921 | 248.028 | 253.4533 | 290.9601 | 304.1566 | 325.5704 | 440.7858 | 619.0709 | 875.2871 | 1175.5166 | 1505.132 | 1799.9575 | Total generation | 39.7495 | 47.9039 | 50.3577 | 53.808 | 61.0071 | 63.7865 | 70.9682 | 124.4606 | 248.8841 | 438.4047 | 665.0997 | 859.145 | 1097.3937
- Hard coal (& non-renewable waste) | 0.015 | 0.01 | 0.003 | 0.0025 | 0.0005 | 0.0105 | 0.009186 | 0.012245 | 0.016985 | 0.023475 | 0.030395 | 0.037905 | 0.045051 | - Fossil | 35.5646 | 43.2206 | 44.3291 | 47.7085 | 51.1085 | 53.7641 | 58.8519 | 58.4398 | 55.7766 | 48.887 | 33.4437 | 26.4879 | 0.0090234
- Lignite | 102.166 | 130.508 | 135.358 | 147.8754 | 160.0207 | 174.4932 | 195.4665 | 208.0469 | 180.5942 | 133.1215 | 53.8628 | 26.8684 | 0 | - Hard coal (& non-renewable waste) | 0.0029111 | 0.0021159 | 0.00063476 | 0.00052897 | 0.00010579 | 0.0022217 | 0.0018399 | 0.0024526 | 0.003402 | 0.0047019 | 0.0060879 | 0.007592 | 0.0090234
- Gas | 45.453 | 58.894 | 65.699 | 55.3599 | 59.4211 | 61.3318 | 51.9299 | 62.5714 | 71.7436 | 78.3581 | 74.5238 | 59.3513 | 0 | - Lignite | 19.828 | 27.6137 | 29.4257 | 32.1468 | 34.7871 | 37.9333 | 42.4927 | 42.4585 | 36.856 | 27.1677 | 10.9924 | 5.4833 | 0
of which from H2 | 0 | 0 | 0 | 0 | 0 | 0 | 0 | 0.43398 | 3.0099 | 8.3201 | 16.1588 | 26.8684 | 39.9174 | - Gas (w/o H2) | 8.2642 | 10.708 | 10.9498 | 11.072 | 10.8038 | 11.1512 | 10.9875 | 11.3766 | 13.0443 | 14.2469 | 13.5498 | 10.7911 | 0
- Oil | 29.878 | 19.587 | 15.812 | 17.9567 | 22.0699 | 18.7093 | 18.7362 | 16.0574 | 20.4914 | 26.0559 | 31.0373 | 35.6094 | 0 | - Oil & Diesel | 7.4695 | 4.8967 | 3.953 | 4.4892 | 5.5175 | 4.6773 | 5.3699 | 4.6021 | 5.8729 | 7.4678 | 8.8955 | 10.2058 | 0
- Diesel | 0 | 0 | 0 | 0 | 0 | 0 | 0 | 0 | 0 | 0 | 0 | 0 | 0 | - Diesel | 0 | 0 | 0 | 0 | 0 | 0 | 0 | 0 | 0 | 0 | 0 | 0 | 0
- Nuclear | 0 | 0 | 0 | 0 | 0 | 0 | 0 | 0 | 0 | 0 | 0 | 0 | 0 | - Nuclear | 0 | 0 | 0 | 0 | 0 | 0 | 0 | 0 | 0 | 0 | 0 | 0 | 0
- Biomass (& renewable waste) | 0.253 | 1.124 | 1.796 | 0.82783 | 13.5129 | 13.7485 | 15.6232 | 20.8257 | 22.8753 | 20.8002 | 19.3906 | 24.1815 | 28.7405 | - Hydrogen (fuel cells, gas power plants, gas CHP) | 0 | 0 | 0 | 0 | 0 | 0 | 0 | 0.14506 | 1.0061 | 2.781 | 5.4012 | 8.9809 | 13.3426
- Hydro | 12.799 | 13.741 | 18.677 | 18.632 | 21.6362 | 21.161 | 26.2882 | 39.0585 | 51.4693 | 58.2407 | 64.6353 | 67.1709 | 79.8348 | - Renewables | 4.1849 | 4.6833 | 6.0286 | 6.0995 | 9.8985 | 10.0224 | 12.1163 | 65.8757 | 192.1014 | 386.7366 | 626.2548 | 823.6762 | 1084.0421
- Wind | 0.005 | 0.004 | 0.006 | 0.006 | 0.19008 | 0.484 | 0.56467 | 6.4733 | 40.7546 | 103.9543 | 207.3336 | 340.3695 | 478.3417 | - Hydro | 2.8442 | 3.0536 | 4.1504 | 4.1404 | 4.808 | 4.7024 | 5.8418 | 8.6797 | 11.4376 | 12.9424 | 14.3634 | 14.9269 | 17.7411
of which wind offshore | 0 | 0 | 0 | 0 | 0 | 0 | 0 | 2.2448 | 16.8171 | 42.8965 | 86.5232 | 142.0883 | 197.7938 | - Wind | 0.0025486 | 0.0018937 | 0.0028406 | 0.0028406 | 0.089991 | 0.22914 | 0.27978 | 2.2788 | 13.5798 | 33.7542 | 65.5619 | 105.0944 | 147.8863
- PV | 0.003 | 0.005 | 0.021 | 0.02905 | 0.08981 | 0.11828 | 0.13343 | 49.5279 | 166.9387 | 348.8556 | 564.1346 | 720.2753 | 943.2593 | of which wind offshore | 0 | 0 | 0 | 0 | 0 | 0 | 0 | 0.57396 | 4.2755 | 10.8446 | 21.7516 | 35.5221 | 49.4485
- Geothermal | 9.417 | 10.048 | 10.656 | 12.764 | 14.0188 | 14.1 | 16.8191 | 37.7785 | 0.047265 | 89.2372 | 128.2505 | 177.5312 | 189.9014 | - PV | 0.0030748 | 0.0047339 | 0.019882 | 0.027504 | 0.08503 | 0.11198 | 0.14046 | 45.0254 | 151.7625 | 317.1414 | 512.8496 | 654.7958 | 857.5084
- Solar thermal power plants | 0 | 0 | 0 | 0 | 0 | 0 | 0 | 0 | 3.0099 | 8.3201 | 16.1588 | 26.8684 | 39.9174 | - Biomass (& renewable waste) | 0.058786 | 0.24945 | 0.39858 | 0.18372 | 2.9989 | 3.0512 | 3.5673 | 4.7552 | 5.2232 | 4.7494 | 4.4275 | 5.5214 | 6.5624
- Ocean energy | 0 | 0 | 0 | 0 | 0 | 0 | 0 | 0 | 1.505 | 4.16 | 8.0794 | 13.4342 | 19.9587 | - Geothermal | 1.2763 | 1.3737 | 1.4568 | 1.745 | 1.9165 | 1.9276 | 2.2869 | 5.1368 | 7.909 | 12.1336 | 17.4383 | 24.139 | 25.8209
[14 empty] | - Solar thermal power plants | 0 | 0 | 0 | 0 | 0 | 0 | 0 | 0 | 1.3763 | 3.7683 | 7.2495 | 11.9415 | 17.7411
Combined heat and power plants | 0 | 0 | 0 | 0 | 0 | 0 | 0 | 0 | 0 | 0 | 0 | 0 | 0 | - Ocean energy | 0 | 0 | 0 | 0 | 0 | 0 | 0 | 0 | 0.81299 | 2.2473 | 4.3646 | 7.2572 | 10.7818
- Hard coal (& non-renewable waste) | 0 | 0 | 0 | 0 | 0 | 0 | 0 | 0 | 0 | 0 | 0 | 0 | 0
- Lignite | 0 | 0 | 0 | 0 | 0 | 0 | 0 | 0 | 0 | 0 | 0 | 0 | 0 | Variable RES (PV, Wind, Ocean) | 0.0056234 | 0.0066276 | 0.022723 | 0.030344 | 0.17502 | 0.34113 | 0.42024 | 47.3041 | 166.1553 | 353.143 | 582.7761 | 767.1474 | 1016.1766
- Gas | 0 | 0 | 0 | 0 | 0 | 0 | 0 | 0 | 0 | 0 | 0 | 0 | 0 | Share of variable RES | 0.00014147 | 0.00013835 | 0.00045123 | 0.00056394 | 0.0028689 | 0.005348 | 0.0059216 | 0.38007 | 0.6676 | 0.80552 | 0.87622 | 0.89292 | 0.92599
of which from H2 | 0 | 0 | 0 | 0 | 0 | 0 | 0 | 0 | 0 | 0 | 0 | 0 | 0
- Oil | 0 | 0 | 0 | 0 | 0 | 0 | 0 | 0 | 0 | 0 | 0 | 0 | 0 | RES share (domestic generation) | 0.10528 | 0.097765 | 0.11971 | 0.11336 | 0.16225 | 0.15712 | 0.17073 | 0.52929 | 0.77185 | 0.88215 | 0.9416 | 0.95872 | 0.99999
- Biomass (& renewable waste) | 0 | 0 | 0 | 0 | 0 | 0 | 0 | 0 | 0 | 0 | 0 | 0 | 0
- Geothermal | 0 | 0 | 0 | 0 | 0 | 0 | 0 | 0 | 0 | 0 | 0 | 0 | 0 | Final Energy Demand [PJ/a]
- Hydrogen | 0 | 0 | 0 | 0 | 0 | 0 | 0 | 0 | 0 | 0 | 0 | 0 | 0 |  | 2012 | 2015 | 2016 | 2017 | 2018 | 2019 | 2020 | 2025 | 2030 | 2035 | 2040 | 2045 | 2050
CHP by producer | [13 empty] | Total (incl. non-Energy use) | 6716.2033 | 6180.6116 | 5920.6753 | 6078.0465 | 6481.0541 | 6770.1409 | 6230.1265 | 6077.6935 | 6740.9712 | 7017.6321 | 7401.1639 | 7903.3623 | 8582.4826
- Main activity producers | 0 | 0 | 0 | 0 | 0 | 0 | 0 | 0 | 0 | 0 | 0 | 0 | 0 | Total Energy use 1) | 6288.6949 | 5883.9404 | 5608.4466 | 5778.2013 | 6152.739 | 6402.0383 | 5873.3224 | 5719.9254 | 6325.6218 | 6557.3818 | 6893.3362 | 7328.8991 | 7936.5409
- Autoproducers | 0 | 0 | 0 | 0 | 0 | 0 | 0 | 0 | 0 | 0 | 0 | 0 | 0 | Transport | 1835.4251 | 1874.5758 | 1888.4715 | 1972.987 | 2229.4546 | 2267.0596 | 2104.9936 | 1762.3928 | 1453.4153 | 1207.312 | 913.052 | 674.3306 | 533.5432
[14 empty] | - Oil products | 1813.5291 | 1852.827 | 1802.6907 | 1898.6058 | 2116.4032 | 2097.0214 | 1884.9546 | 1590.9883 | 1279.6616 | 973.5186 | 494.0748 | 176.5865 | -4.7287e-14
Total generation | 199.989 | 233.921 | 248.028 | 253.4533 | 290.9601 | 304.1566 | 325.5704 | 440.7858 | 620.5759 | 879.4472 | 1183.596 | 1518.5662 | 1819.9162 | - Natural gas | 2.1141 | 1.4175 | 1.4175 | 0.53002 | 1.3481 | 1.1407 | 0.3295 | 0.31581 | 0.26772 | 0.17477 | 0.11644 | 0 | 0
- Fossil | 177.512 | 208.999 | 216.872 | 221.1944 | 241.5122 | 254.5448 | 266.1418 | 286.6879 | 272.8462 | 237.559 | 159.4543 | 121.8669 | 0.045051 | - Biofuels | 21.896 | 21.7488 | 85.7808 | 74.3812 | 112.0236 | 168.9064 | 214.982 | 144.8708 | 126.7691 | 123.0451 | 159.7304 | 195.3152 | 210.4363
- Hard coal (& non-renewable waste) | 0.015 | 0.01 | 0.003 | 0.0025 | 0.0005 | 0.0105 | 0.009186 | 0.012245 | 0.016985 | 0.023475 | 0.030395 | 0.037905 | 0.045051 | - Synfuels | 0 | 0 | 0 | 0 | 0 | 0 | 8.2477e-05 | 7.3966e-05 | 2.6748 | 8.01 | 17.4564 | 29.9317 | 36.612
- Lignite | 102.166 | 130.508 | 135.358 | 147.8754 | 160.0207 | 174.4932 | 195.4665 | 208.0469 | 180.5942 | 133.1215 | 53.8628 | 26.8684 | 0 | - Electricity | 0 | 0 | 0 | 0 | 1.0278 | 1.1318 | 5.0568 | 23.3037 | 38.8205 | 90.9835 | 225.0308 | 251.1417 | 257.5755
- Gas | 45.453 | 58.894 | 65.699 | 55.3599 | 59.4211 | 61.3318 | 51.9299 | 62.5714 | 71.7436 | 78.3581 | 74.5238 | 59.3513 | 0 | RES electricity | 0 | 0 | 0 | 0 | 0.17467 | 0.18461 | 0.92305 | 8.1469 | 21.7525 | 66.4068 | 194.7146 | 230.9872 | 257.5691
- Oil | 29.878 | 19.587 | 15.812 | 17.9567 | 22.0699 | 18.7093 | 18.7362 | 16.0574 | 20.4914 | 26.0559 | 31.0373 | 35.6094 | 0 | - Hydrogen | 0 | 0 | 0 | 0 | 0 | 0 | 0 | 3.2299 | 5.4892 | 11.7549 | 16.7597 | 21.3556 | 28.9193
- Diesel | 0 | 0 | 0 | 0 | 0 | 0 | 0 | 0 | 0 | 0 | 0 | 0 | 0 | RES share Transport | 0.01193 | 0.011602 | 0.045423 | 0.0377 | 0.050325 | 0.074586 | 0.10257 | 0.088657 | 0.10781 | 0.17329 | 0.42567 | 0.70824 | 0.99999
- Nuclear | 0 | 0 | 0 | 0 | 0 | 0 | 0 | 0 | 0 | 0 | 0 | 0 | 0
- Hydrogen | 0 | 0 | 0 | 0 | 0 | 0 | 0 | 0.43398 | 3.0099 | 8.3201 | 16.1588 | 26.8684 | 39.9174 | Industry | 2075.656 | 1929.8794 | 1695.2037 | 1864.8206 | 2100.8976 | 2473.8586 | 2156.8809 | 2326.6963 | 3220.535 | 3651.0744 | 4150.843 | 4736.7231 | 5382.0729
- of which renewable H2 | 0 | 0 | 0 | 0 | 0 | 0 | 0 | 0 | 0 | 0 | 0 | 0 | 0 | - Electricity | 258.6571 | 280.403 | 297.7666 | 297.7666 | 385.8579 | 391.1537 | 372.3996 | 586.3742 | 1014.7189 | 1489.1267 | 1968.2108 | 2613.1793 | 3254.9606
- Renewables (w/o renewable hydrogen) | 22.477 | 24.922 | 31.156 | 32.2589 | 49.4478 | 49.6118 | 59.4286 | 154.0978 | 347.7297 | 641.8882 | 1024.1418 | 1396.6993 | 1819.8712 | RES electricity | 29.0708 | 29.8742 | 37.4039 | 37.899 | 65.5754 | 63.8021 | 67.9767 | 204.9953 | 568.5814 | 1086.8793 | 1703.0531 | 2403.4683 | 3254.8801
- Hydro | 12.799 | 13.741 | 18.677 | 18.632 | 21.6362 | 21.161 | 26.2882 | 39.0585 | 51.4693 | 58.2407 | 64.6353 | 67.1709 | 79.8348 | - Public district heat | 0 | 0 | 0 | 0 | 0 | 0 | 0 | 0 | 0 | 0 | 0 | 0 | 0
- Wind | 0.005 | 0.004 | 0.006 | 0.006 | 0.19008 | 0.484 | 0.56467 | 6.4733 | 40.7546 | 103.9543 | 207.3336 | 340.3695 | 478.3417 | RES district heat | 0 | 0 | 0 | 0 | 0 | 0 | 0 | 0 | 0 | 0 | 0 | 0 | 0
- PV | 0.003 | 0.005 | 0.021 | 0.02905 | 0.08981 | 0.11828 | 0.13343 | 49.5279 | 166.9387 | 348.8556 | 564.1346 | 720.2753 | 943.2593 | - Hard coal & lignite | 561.378 | 345.4367 | 397.2432 | 466.6415 | 616.1079 | 1027.8164 | 761.7899 | 564.2935 | 641.46 | 536.4755 | 390.5057 | 167.6914 | 0
- Biomass (& renewable waste) | 0.253 | 1.124 | 1.796 | 0.82783 | 13.5129 | 13.7485 | 15.6232 | 20.8257 | 22.8753 | 20.8002 | 19.3906 | 24.1815 | 28.7405 | - Oil products | 443.4341 | 490.7947 | 294.3403 | 324.7257 | 293.5928 | 243.8765 | 225.8412 | 162.5021 | 176.5046 | 135.8878 | 80.7884 | 0 | 0
- Geothermal | 9.417 | 10.048 | 10.656 | 12.764 | 14.0188 | 14.1 | 16.8191 | 37.7785 | 58.167 | 89.2372 | 128.2505 | 177.5312 | 189.9014 | - Gas | 550.7577 | 538.9929 | 436.8087 | 504.4208 | 541.1941 | 535.5424 | 492.864 | 399.1312 | 455.9207 | 389.2936 | 300.9175 | 185.7078 | 0
- Solar thermal power plants | 0 | 0 | 0 | 0 | 0 | 0 | 0 | 0 | 3.0099 | 8.3201 | 16.1588 | 26.8684 | 39.9174 | - Solar | 0 | 0 | 0 | 0 | 0 | 0 | 0 | 64.8143 | 164.5921 | 209.4084 | 249.064 | 324.6965 | 410.4407
- Ocean energy | 0 | 0 | 0 | 0 | 0 | 0 | 0 | 0 | 1.505 | 4.16 | 8.0794 | 13.4342 | 19.9587 | - Biomass | 261.429 | 274.252 | 269.045 | 271.2661 | 264.1449 | 275.4696 | 303.9862 | 523.6553 | 692.0966 | 731.4618 | 856.2532 | 969.2266 | 1142.0547
[14 empty] | - Geothermal | 0 | 0 | 0 | 0 | 0 | 0 | 0 | 24.3054 | 54.0803 | 99.9756 | 133.8719 | 187.6024 | 246.2644
[14 empty] | - Hydrogen | 0 | 0 | 0 | 0 | 0 | 0 | 0 | 1.6204 | 21.1618 | 59.445 | 171.2315 | 288.6191 | 328.3525
[14 empty] | RES share Industry | 0.13996 | 0.15759 | 0.18077 | 0.16579 | 0.15694 | 0.13714 | 0.17245 | 0.35217 | 0.46592 | 0.59905 | 0.75008 | 0.88112 | 0.99999
Distribution losses | 17.847 | 22.057 | 22.706 | 21.4851 | 22.8638 | 26.1267 | 25.9304 | 29.1917 | 40.442 | 55.8151 | 72.135 | 89.8052 | 106.717 | Other Sectors | 2377.6139 | 2079.4852 | 2024.7714 | 1940.3937 | 1822.3868 | 1661.1201 | 1611.448 | 1630.8363 | 1651.6715 | 1698.9954 | 1829.4411 | 1917.8454 | 2020.9248
Own consumption electricity | 7.142 | 9.078 | 9.9 | 9.8651 | 10.7844 | 11.2433 | 11.5246 | 15.5689 | 21.5691 | 29.7681 | 38.472 | 47.8961 | 56.9157 | - Electricity | 409.734 | 499.5576 | 532.2924 | 543.2233 | 608.5989 | 621.4954 | 659.759 | 791.5237 | 887.676 | 1099.0148 | 1269.2371 | 1446.3277 | 1609.8789
Electricity for hydrogen production | 0 | 0 | 0 | 0 | 0 | 0 | 0 | 6.8025 | 18.5954 | 47.4376 | 106.3404 | 175.1481 | 223.2204 | RES electricity | 46.0505 | 53.223 | 66.8638 | 69.14 | 103.4296 | 101.3737 | 120.4304 | 276.7152 | 497.395 | 802.1456 | 1098.2453 | 1330.258 | 1609.8391
Electricity for synfuel production | 0 | 0 | 0 | 0 | 0 | 0 | 8.5684e-06 | 7.7869e-06 | 0.74299 | 2.225 | 4.849 | 8.3144 | 10.17 | - Public district heat | 0 | 0 | 0 | 0 | 0 | 0 | 0 | 0 | 0 | 0 | 0 | 0 | 0
Final energy consumption (electricity) | 175.003 | 202.799 | 216.115 | 223.2227 | 258.8077 | 268.4698 | 288.5624 | 389.8266 | 540.0631 | 745.3561 | 963.2919 | 1199.2602 | 1425.1008 | RES district heat | 0 | 0 | 0 | 0 | 0 | 0 | 0 | 0 | 0 | 0 | 0 | 0 | 0
[14 empty] | - Hard coal & lignite | 0 | 0 | 0 | 0.0004815 | 0.002039 | 0 | 0 | 14.8393 | 0 | 0 | 0 | 0 | 0
Variable RES (PV, Wind, Ocean) | 0.008 | 0.009 | 0.027 | 0.03505 | 0.27989 | 0.60228 | 0.6981 | 56.0012 | 209.1983 | 456.97 | 779.5476 | 1074.079 | 1441.5597 | - Oil products | 428.8531 | 393.087 | 394.1848 | 409.0275 | 403.7572 | 386.5672 | 379.0391 | 215.6903 | 166.0009 | 136.8103 | 111.3715 | 85.0794 | 0
Share of variable RES | 4.5067e-05 | 4.3062e-05 | 0.0001245 | 0.00013829 | 0.00096195 | 0.0019802 | 0.0021443 | 0.12705 | 0.3371 | 0.51961 | 0.65863 | 0.7073 | 0.7921 | - Gas | 10.134 | 8.9361 | 8.1171 | 7.9561 | 8.1462 | 8.4458 | 5.6956 | 5.1731 | 4.5524 | 4.2898 | 3.9927 | 3.4873 | 0
RES share (domestic generation) | 0.11239 | 0.10654 | 0.12561 | 0.12728 | 0.16995 | 0.16311 | 0.18254 | 0.3496 | 0.56033 | 0.72988 | 0.86528 | 0.91975 | 0.99998 | - Solar | 0 | 0 | 0 | 0 | 0 | 0 | 0 | 42.0446 | 56.3037 | 82.3856 | 100.0177 | 102.8642 | 119.0099
[14 empty] | - Biomass | 1528.8928 | 1177.9045 | 1090.1771 | 980.1863 | 801.8824 | 644.6117 | 566.9543 | 544.7474 | 513.0085 | 343.5407 | 294.8133 | 216.7858 | 192.3651
Transport - Final Energy [PJ/a] | [13 empty] | - Geothermal | 0 | 0 | 0 | 0 | 0 | 0 | 0 | 16.8178 | 24.1301 | 32.9542 | 50.0088 | 63.301 | 81.8193
| 2012 | 2015 | 2016 | 2017 | 2018 | 2019 | 2020 | 2025 | 2030 | 2035 | 2040 | 2045 | 2050 | - Hydrogen | 0 | 0 | 0 | 0 | 0 | 0 | 0 | 0 | 0 | 0 | 0 | 0 | 17.8515
[14 empty] | RES share Other Sectors | 0.6624 | 0.59203 | 0.57144 | 0.54078 | 0.49677 | 0.44909 | 0.42656 | 0.5398 | 0.66044 | 0.74222 | 0.84347 | 0.8933 | 0.99998
road | 1632.1375 | 1671.9592 | 1686.8543 | 1750.2148 | 1968.3073 | 2027.7975 | 1835.2702 | 1590.6129 | 1285.178 | 1045.0717 | 758.2494 | 524.4788 | 387.702
- fossil fuels | 1608.1274 | 1648.7929 | 1599.656 | 1675.3036 | 1854.9356 | 1857.7504 | 1596.9047 | 1421.9306 | 1131.981 | 846.3418 | 422.1597 | 150.1555 | -4.7287e-14 | Total RES | 1887.3391 | 1557.0025 | 1549.2706 | 1432.8725 | 1347.2306 | 1254.3481 | 1275.2528 | 1855.9633 | 2748.0351 | 3657.4127 | 5045.2198 | 6364.4117 | 7936.4141
- biofuels | 21.896 | 21.7488 | 85.7808 | 74.3812 | 112.0236 | 168.9064 | 237.9392 | 142.1056 | 110.2003 | 98.7222 | 98.4505 | 108.6615 | 112.9075 | RES share | 0.30012 | 0.26462 | 0.27624 | 0.24798 | 0.21896 | 0.19593 | 0.21713 | 0.32447 | 0.43443 | 0.55776 | 0.7319 | 0.8684 | 0.99998
- synfuels | 0 | 0 | 0 | 0 | 0 | 0 | 0 | 0 | 0 | 0 | 0 | 0 | 0
- natural gas | 2.1141 | 1.4175 | 1.4175 | 0.53002 | 1.3481 | 1.1407 | 0.42632 | 0.31581 | 0.26772 | 0.17477 | 0.11644 | 0 | 0 | Non energy use | 427.5084 | 296.6711 | 312.2286 | 299.8452 | 328.3152 | 368.1026 | 356.8041 | 357.7681 | 415.3494 | 460.2503 | 507.8278 | 574.4632 | 645.9417
- hydrogen | 0 | 0 | 0 | 0 | 0 | 0 | 0 | 3.2299 | 4.3765 | 9.4738 | 13.2762 | 15.4997 | 20.0431 | - Oil | 259.5855 | 124.2464 | 148.2153 | 165.5592 | 181.0148 | 220.929 | 149.4302 | 149.1184 | 172.2877 | 189.9922 | 208.6166 | 234.8416 | 262.7703
- electricity | 0 | 0 | 0 | 0 | 0 | 0 | 0 | 23.031 | 38.3526 | 90.3591 | 224.2466 | 250.1621 | 254.7514 | - Gas | 167.9229 | 172.4247 | 164.0133 | 134.286 | 147.3004 | 147.1736 | 207.3739 | 208.6497 | 243.0617 | 270.2581 | 299.2112 | 339.6216 | 383.1714
[14 empty] | - Coal | 0 | 0 | 0 | 0 | 0 | 0 | 0 | 0 | 0 | 0 | 0 | 0 | 0
rail | 0 | 0 | 0 | 0 | 1.0278 | 1.1318 | 1.0951 | 1.5092 | 1.9049 | 2.0421 | 2.0846 | 2.1625 | 2.179
- fossil fuels | 0 | 0 | 0 | 0 | 0 | 0 | 0 | 1.2364 | 1.3511 | 1.1729 | 0.87509 | 0.52882 | 0 | Energy-Releated CO2 Emissions [Million tons/a]
- biofuels | 0 | 0 | 0 | 0 | 0 | 0 | 0 | 0 | 0.042874 | 0.12232 | 0.21264 | 0.327 | 0.46538 |  | 2012 | 2015 | 2016 | 2017 | 2018 | 2019 | 2020 | 2025 | 2030 | 2035 | 2040 | 2045 | 2050
- synfuels | 0 | 0 | 0 | 0 | 0 | 0 | 0 | 7.3966e-05 | 6.6426e-05 | 6.324e-05 | 6.0158e-05 | 5.7899e-05 | 5.5698e-05
- electricity | 0 | 0 | 0 | 0 | 1.0278 | 1.1318 | 1.0951 | 0.2727 | 0.46797 | 0.62444 | 0.78417 | 0.97958 | 1.2482 | Condensation power plants | 156.9938 | 188.9566 | 201.0278 | 215.0992 | 247.277 | 257.8295 | 275.2498 | 257.2974 | 225.0217 | 178.6489 | 105.65 | 78.3194 | 0.032236
[14 empty] | - Hard coal (& non-renewable waste) | 0.02511 | 0.01674 | 0.0050221 | 0.004185 | 0.00083715 | 0.017577 | 0.010236 | 0.012485 | 0.015961 | 0.020458 | 0.024694 | 0.028842 | 0.032236
navigation | 119.1272 | 107.2168 | 92.436 | 100.4247 | 126.4796 | 119.7697 | 99.8261 | 103.4557 | 106.9874 | 107.9377 | 109.0273 | 110.5785 | 112.144 | - Lignite | 110.8168 | 144.8897 | 155.8888 | 171.6017 | 188.4311 | 203.7517 | 232.1552 | 212.4531 | 173.5182 | 120.7672 | 46.2811 | 21.9273 | 0
- fossil fuels | 119.1272 | 107.2168 | 92.436 | 100.4247 | 126.4796 | 119.7697 | 99.8261 | 101.1797 | 87.1948 | 78.7945 | 40.3401 | 11.0579 | 0 | - Gas | 24.1889 | 29.9785 | 33.3541 | 30.1156 | 31.2258 | 33.0507 | 27.624 | 31.3412 | 33.9528 | 35.1441 | 31.7636 | 24.0993 | 0
- biofuels | 0 | 0 | 0 | 0 | 0 | 0 | 0 | 2.276 | 16.0481 | 21.5875 | 54.5137 | 75.1934 | 81.3044 | - Oil + Diesel | 21.963 | 14.0717 | 11.7799 | 13.3777 | 27.6193 | 21.0096 | 15.4603 | 13.4907 | 17.5349 | 22.7171 | 27.5807 | 32.264 | 0
- synfuels | 0 | 0 | 0 | 0 | 0 | 0 | 0 | 0 | 2.6747 | 5.3969 | 10.9027 | 18.7984 | 22.4288
aviation | 84.1604 | 95.3998 | 109.1812 | 122.3474 | 133.6399 | 118.3607 | 78.4775 | 66.815 | 59.3449 | 52.2606 | 43.6907 | 37.1109 | 31.5182 | Combined heat and power plants | 0 | 0 | 0 | 0 | 0 | 0 | 0 | 0 | 0 | 0 | 0 | 0 | 0
- fossil fuels | 84.1604 | 95.3998 | 109.1812 | 122.3474 | 133.6399 | 118.3607 | 78.4775 | 66.3258 | 58.8671 | 47.0345 | 30.5835 | 14.8443 | 0 | - Hard coal (& non-renewable waste) | 0 | 0 | 0 | 0 | 0 | 0 | 0 | 0 | 0 | 0 | 0 | 0 | 0
- biofuels | 0 | 0 | 0 | 0 | 0 | 0 | 0 | 0.48912 | 0.47788 | 2.613 | 6.5536 | 11.1333 | 15.7591 | - Lignite | 0 | 0 | 0 | 0 | 0 | 0 | 0 | 0 | 0 | 0 | 0 | 0 | 0
- synfuels | 0 | 0 | 0 | 0 | 0 | 0 | 0 | 0 | 0 | 2.613 | 6.5536 | 11.1333 | 14.1832 | - Gas | 0 | 0 | 0 | 0 | 0 | 0 | 0 | 0 | 0 | 0 | 0 | 0 | 0
[14 empty] | - Oil | 0 | 0 | 0 | 0 | 0 | 0 | 0 | 0 | 0 | 0 | 0 | 0 | 0
total (incl. pipelines) | 1835.4251 | 1874.5758 | 1888.4715 | 1972.987 | 2229.4546 | 2267.0596 | 2014.6689 | 1762.3928 | 1453.4153 | 1207.312 | 913.052 | 674.3306 | 533.5432
- fossil fuels | 1813.5291 | 1852.827 | 1802.6907 | 1898.6058 | 2116.4032 | 2097.0214 | 1775.6346 | 1590.9883 | 1279.6616 | 973.5186 | 494.0748 | 176.5865 | -4.7287e-14 | CO2 emissions power and CHP plants | 156.9938 | 188.9566 | 201.0278 | 215.0992 | 247.277 | 257.8295 | 275.2498 | 257.2974 | 225.0217 | 178.6489 | 105.65 | 78.3194 | 0.032236
- biofuels (incl. biogas) | 21.896 | 21.7488 | 85.7808 | 74.3812 | 112.0236 | 168.9064 | 237.9392 | 144.8708 | 126.7691 | 123.0451 | 159.7304 | 195.3152 | 210.4363 | - Hard coal (& non-renewable waste) | 0.02511 | 0.01674 | 0.0050221 | 0.004185 | 0.00083715 | 0.017577 | 0.010236 | 0.012485 | 0.015961 | 0.020458 | 0.024694 | 0.028842 | 0.032236
- synfuels | 0 | 0 | 0 | 0 | 0 | 0 | 0 | 7.3966e-05 | 2.6748 | 8.01 | 17.4564 | 29.9317 | 36.612 | - Lignite | 110.8168 | 144.8897 | 155.8888 | 171.6017 | 188.4311 | 203.7517 | 232.1552 | 212.4531 | 173.5182 | 120.7672 | 46.2811 | 21.9273 | 0
- natural gas | 2.1141 | 1.4175 | 1.4175 | 0.53002 | 1.3481 | 1.1407 | 0.42632 | 0.31581 | 0.26772 | 0.17477 | 0.11644 | 0 | 0 | - Gas | 24.1889 | 29.9785 | 33.3541 | 30.1156 | 31.2258 | 33.0507 | 27.624 | 31.3412 | 33.9528 | 35.1441 | 31.7636 | 24.0993 | 0
- hydrogen | 0 | 0 | 0 | 0 | 0 | 0 | 0 | 3.2299 | 5.4892 | 11.7549 | 16.7597 | 21.3556 | 28.9193 | - Oil + Diesel | 21.963 | 14.0717 | 11.7799 | 13.3777 | 27.6193 | 21.0096 | 15.4603 | 13.4907 | 17.5349 | 22.7171 | 27.5807 | 32.264 | 0
- electricity | 0 | 0 | 0 | 0 | 1.0278 | 1.1318 | 1.0951 | 23.3037 | 38.8205 | 90.9835 | 225.0308 | 251.1417 | 257.5755
[14 empty] | CO2 intensity (g/kWh) | 0 | 0 | 0 | 0 | 0 | 0 | 0 | 0 | 0 | 0 | 0 | 0 | 0
total RES | 21.896 | 21.7488 | 85.7808 | 74.3812 | 112.1983 | 169.091 | 238.1391 | 156.2477 | 156.6856 | 209.2167 | 388.6611 | 477.5897 | 533.5368 | without credit for CHP heat | 0 | 0 | 0 | 0 | 0 | 0 | 0 | 0 | 0 | 0 | 0 | 0 | 0
RES share | 0.01193 | 0.011602 | 0.045423 | 0.0377 | 0.050325 | 0.074586 | 0.1182 | 0.088657 | 0.10781 | 0.17329 | 0.42567 | 0.70824 | 0.99999 | - CO2 intensity fossil electr. generation | 884.4125 | 904.103 | 926.9423 | 972.4442 | 1023.8695 | 1012.9041 | 1034.2223 | 897.4827 | 824.7202 | 752.0193 | 662.5727 | 642.6638 | 715.5364
[14 empty] | - CO2 intensity total electr. generation | 785.0123 | 807.7797 | 810.5046 | 848.674 | 849.8658 | 847.6867 | 845.4386 | 583.7245 | 362.6015 | 203.1377 | 89.2619 | 51.5746 | 0.017713
Heat supply and air conditioning [PJ/a]
[14 empty] | CO2 emissions by sector | 480.1712 | 490.1284 | 482.916 | 508.4001 | 572.7222 | 616.3711 | 581.9222 | 485.7737 | 436.2217 | 347.4508 | 212.4693 | 124.1411 | 0.032236
| 2012 | 2015 | 2016 | 2017 | 2018 | 2019 | 2020 | 2025 | 2030 | 2035 | 2040 | 2045 | 2050 | 0 | 0 | 0 | 0 | 0 | 0 | 0 | 0 | 0 | 0 | 0 | 0 | 0 | 0
District heating plants | 0 | 0 | 0 | 0 | 0 | 0 | 0 | 0 | 0 | 0 | 0 | 0 | 0 | - Industry 1) | 136.7333 | 114.7419 | 99.3534 | 113.3362 | 129.629 | 165.7191 | 130.36 | 88.3881 | 99.9415 | 83.0935 | 60.016 | 26.0014 | 0
- Fossil fuels | 0 | 0 | 0 | 0 | 0 | 0 | 0 | 0 | 0 | 0 | 0 | 0 | 0 | - Other sectors 1) | 39.501 | 36.1869 | 36.2407 | 37.5793 | 37.1116 | 35.5676 | 34.9409 | 20.764 | 15.2838 | 12.6945 | 9.7477 | 6.5762 | 0
- Biomass | 0 | 0 | 0 | 0 | 0 | 0 | 0 | 0 | 0 | 0 | 0 | 0 | 0 | - Transport | 135.9745 | 138.9351 | 135.1749 | 142.3854 | 158.7046 | 157.2549 | 141.3716 | 119.3241 | 95.9746 | 73.0139 | 37.0556 | 13.244 | -3.5465e-15
- Solar collectors | 0 | 0 | 0 | 0 | 0 | 0 | 0 | 0 | 0 | 0 | 0 | 0 | 0 | - Power generation 2) | 156.9938 | 188.9566 | 201.0278 | 215.0992 | 247.277 | 257.8295 | 275.2498 | 257.2974 | 225.0217 | 178.6489 | 105.65 | 78.3194 | 0.032236
- Geothermal | 0 | 0 | 0 | 0 | 0 | 0 | 0 | 0 | 0 | 0 | 0 | 0 | 0 | - Other conversion 3) - part of industry & transport | 10.9685 | 11.3078 | 11.1192 | 11.6609 | 12.8696 | 12.2781 | 10.9739 | 8.6859 | 7.5033 | 6.2644 | 4.2526 | 2.7681 | 0
Heat from CHP 1) | 0 | 0 | 0 | 0 | 0 | 0 | 0 | 0 | 0 | 0 | 0 | 0 | 0 | Population (Mill.) | 248.4517 | 258.3833 | 261.5564 | 264.651 | 267.6705 | 270.6256 | 273.5236 | 282.0043 | 292.1501 | 300.8827 | 308.1648 | 313.667 | 317.2252
- Fossil fuels | 0 | 0 | 0 | 0 | 0 | 0 | 0 | 0 | 0 | 0 | 0 | 0 | 0 | CO2 emissions per capita (t/capita) | 1.9327 | 1.8969 | 1.8463 | 1.921 | 2.1397 | 2.2776 | 2.1275 | 1.7226 | 1.4931 | 1.1548 | 0.68947 | 0.39577 | 0.00010162
- Biomass | 0 | 0 | 0 | 0 | 0 | 0 | 0 | 0 | 0 | 0 | 0 | 0 | 0
- Geothermal | 0 | 0 | 0 | 0 | 0 | 0 | 0 | 0 | 0 | 0 | 0 | 0 | 0 | Primary Energy Demand [PJ/a]
- Hydrogen | 0 | 0 | 0 | 0 | 0 | 0 | 0 | 0 | 0 | 0 | 0 | 0 | 0 |  | 2012 | 2015 | 2016 | 2017 | 2018 | 2019 | 2020 | 2025 | 2030 | 2035 | 2040 | 2045 | 2050
Direct heating | 3036.7423 | 2610.679 | 2337.1983 | 2402.7453 | 2448.7138 | 2600.8864 | 2303.4616 | 2386.0382 | 3004.1955 | 3265.9518 | 3554.5653 | 3878.2837 | 4280.9481 | Total (incl. non-energy-use) | 7990.8895 | 7859.5956 | 7744.9318 | 7835.2043 | 8648.9587 | 9007.8959 | 8584.9118 | 8318.8136 | 8771.8345 | 8751.8945 | 8640.7666 | 8964.9619 | 9076.239
- Fossil fuels | 1570.2788 | 1412.2763 | 1213.5757 | 1361.8702 | 1508.0456 | 1784.5092 | 1544.5831 | 1137.0677 | 1217.7004 | 1026.7094 | 768.0338 | 390.487 | 0 | - Fossil (excluding on-energy use) | 5835.4225 | 5923.0922 | 5801.0693 | 6006.5417 | 6709.8782 | 7120.1908 | 6674.3846 | 5860.6199 | 5344.1472 | 4357.6132 | 2811.2589 | 1709.2386 | 0.34662
- Biomass | 1375.0956 | 1123.8981 | 1053.7656 | 974.2022 | 877.4012 | 759.4346 | 706.8997 | 875.0851 | 1004.7815 | 899.9759 | 968.3288 | 1001.2618 | 1126.6836 | - Hard coal | 79.6122 | 95.2998 | 120.0678 | 135.5961 | 199.3765 | 468.2906 | 528.2044 | 409.3116 | 453.9309 | 387.651 | 294.65 | 168.0015 | 0.34662
- Solar collectors | 0 | 0 | 0 | 0 | 0 | 0 | 0 | 106.8589 | 220.8958 | 291.7939 | 349.0817 | 427.5607 | 529.4506 | - Lignite | 1432.2574 | 1566.4193 | 1693.2414 | 1889.8312 | 2128.3519 | 2410.4885 | 2342.4719 | 2273.4512 | 1905.7024 | 1344.7594 | 554.3501 | 217.1023 | 0
- Geothermal | 0 | 0 | 0 | 0 | 0 | 0 | 0 | 41.1232 | 78.2104 | 132.9298 | 183.8807 | 250.9035 | 328.0837 | - Natural gas | 1248.3863 | 1290.8078 | 1293.2756 | 1121.4964 | 1152.7363 | 1188.3228 | 1060.7276 | 1006.7673 | 1109.0185 | 1059.3923 | 899.3088 | 632.2327 | 0
- Heat pumps 2) | 0 | 0 | 0 | 0 | 0 | 0 | 0 | 107.2388 | 228.8734 | 448.457 | 640.5496 | 880.6461 | 1067.6665 | - Crude oil | 3075.1666 | 2970.5652 | 2694.4845 | 2859.618 | 3229.4136 | 3053.0889 | 2742.9806 | 2171.0898 | 1875.4955 | 1565.8104 | 1062.95 | 691.902 | 0
- Electric direct heating | 91.3679 | 74.5047 | 69.8571 | 66.6729 | 63.2669 | 56.9426 | 51.9787 | 53.04 | 55.0477 | 58.0771 | 60.9469 | 61.5674 | 61.9783 | - Nuclear | 0 | 0 | 0 | 0 | 0 | 0 | 0 | 0 | 0 | 0 | 0 | 0 | 0
- Hydrogen | 0 | 0 | 0 | 0 | 0 | 0 | 0 | 0.81018 | 10.5809 | 29.7225 | 85.6158 | 144.3095 | 182.0277 | - Renewables | 1831.4542 | 1639.8323 | 1631.6338 | 1528.8174 | 1610.7653 | 1519.6025 | 1553.7231 | 2100.4255 | 3012.3379 | 3934.031 | 5321.6799 | 6681.2601 | 8429.9506
[14 empty] | - Hydro | 54.5832 | 49.4676 | 67.2372 | 67.0752 | 77.8904 | 76.1796 | 94.6376 | 140.6106 | 185.2896 | 209.6664 | 232.6872 | 241.8152 | 287.4052
Total heat supply3) | 3036.7423 | 2610.679 | 2337.1983 | 2402.7453 | 2448.7138 | 2600.8864 | 2303.4616 | 2386.0382 | 3004.1955 | 3265.9518 | 3554.5653 | 3878.2837 | 4280.9481 | - Wind | 0 | 0.0144 | 0.0216 | 0.0216 | 0.68429 | 1.7424 | 2.0328 | 7.1412 | 102.534 | 261.5238 | 493.7362 | 809.1781 | 1191.6585
- Fossil fuels | 1570.2788 | 1412.2763 | 1213.5757 | 1361.8702 | 1508.0456 | 1784.5092 | 1544.5831 | 1137.0677 | 1217.7004 | 1026.7094 | 768.0338 | 390.487 | 0 | - Solar | 0.0252 | 0.018 | 0.0756 | 0.10458 | 0.32332 | 0.42581 | 0.48037 | 276.8331 | 834.0681 | 1586.2309 | 2437.4564 | 3118.1902 | 4115.5189
- Biomass | 1375.0956 | 1123.8981 | 1053.7656 | 974.2022 | 877.4012 | 759.4346 | 706.8997 | 875.0851 | 1004.7815 | 899.9759 | 968.3288 | 1001.2618 | 1126.6836 | - Biomass | 1740.709 | 1554.1595 | 1525.9378 | 1415.6656 | 1481.3997 | 1390.4947 | 1396.0238 | 1498.7149 | 1597.4165 | 1407.4501 | 1483.1315 | 1573.6979 | 1751.788
- Solar collectors | 0 | 0 | 0 | 0 | 0 | 0 | 0 | 106.8589 | 220.8958 | 291.7939 | 349.0817 | 427.5607 | 529.4506 | - Geothermal | 36.1368 | 36.1728 | 38.3616 | 45.9504 | 50.4676 | 50.76 | 60.5486 | 177.1257 | 287.6117 | 454.1836 | 645.5827 | 890.0156 | 1011.7286
- Geothermal | 0 | 0 | 0 | 0 | 0 | 0 | 0 | 41.1232 | 78.2104 | 132.9298 | 183.8807 | 250.9035 | 328.0837 | - Ocean energy | 0 | 0 | 0 | 0 | 0 | 0 | 0 | 0 | 5.4178 | 14.9762 | 29.0859 | 48.363 | 71.8513
- Heat pumps 2) | 0 | 0 | 0 | 0 | 0 | 0 | 0 | 107.2388 | 228.8734 | 448.457 | 640.5496 | 880.6461 | 1067.6665
- Electric direct heating (incl. process heat) | 91.3679 | 74.5047 | 69.8571 | 66.6729 | 63.2669 | 56.9426 | 51.9787 | 117.8543 | 243.153 | 436.3632 | 559.0749 | 783.1152 | 1047.0359
- Hydrogen | 0 | 0 | 0 | 0 | 0 | 0 | 0 | 0.81018 | 10.5809 | 29.7225 | 85.6158 | 144.3095 | 182.0277
RES share (including RES electricity) | 0.4562 | 0.43354 | 0.45462 | 0.40899 | 0.3627 | 0.29556 | 0.311 | 0.46209 | 0.52559 | 0.61245 | 0.73846 | 0.86489 | 0.99999 | Total RES | 1949.214 | 1639.8273 | 1631.3204 | 1528.3045 | 1609.8501 | 1518.6142 | 1553.4294 | 2099.6655 | 3010.6502 | 3930.9971 | 5317.0315 | 6675.1087 | 8422.0032
electricity consumption heat pumps (TWh/a) | 0 | 0 | 0 | 0 | 0 | 0 | 0 | 0 | 0 | 0 | 0 | 0 | 0 | RES share | 0.25494 | 0.21682 | 0.21949 | 0.20283 | 0.1935 | 0.17579 | 0.1888 | 0.26377 | 0.36035 | 0.47426 | 0.65414 | 0.79614 | 0.99996