## Annex_Italy2
Italy | [6 empty] | 1.5˚C
Electricity generation [TWh/a] | [13 empty] | Installed Capacity [GW]
| 2012 | 2015 | 2016 | 2017 | 2018 | 2019 | 2020 | 2025 | 2030 | 2035 | 2040 | 2045 | 2050 |  | 2012 | 2015 | 2016 | 2017 | 2018 | 2019 | 2020 | 2025 | 2030 | 2035 | 2040 | 2045 | 2050
Power plants | 196.4574 | 185.8389 | 182.9322 | 184.0328 | 183.2334 | 184.9239 | 181.9159 | 289.0677 | 387.4225 | 504.7266 | 564.875 | 628.3662 | 653.718 | Total generation | 87.7794 | 89.6581 | 88.7413 | 90.5962 | 89.6872 | 91.9283 | 90.7111 | 143.9481 | 244.6052 | 297.9924 | 324.5791 | 359.1687 | 375.2319
- Hard coal (& non-renewable waste) | 50.2205 | 44.0652 | 37.2188 | 34.3505 | 30.1188 | 20.463 | 20.1239 | 11.5865 | 3.8703 | 0 | 0 | 0 | 0 | - Fossil | 42.9715 | 39.2059 | 38.8252 | 40.8094 | 37.0319 | 37.9266 | 33.0145 | 24.1319 | 13.1492 | 7.5078 | 5.7466 | 2.1035 | 0
- Lignite | 0.833 | 0.852 | 0.258 | 0.016318 | 0 | 0 | 0 | 8.6899 | 0 | 0 | 0 | 0 | 0 | - Hard coal (& non-renewable waste) | 9.961 | 9.6001 | 8.1646 | 7.5632 | 6.6702 | 4.6375 | 4.322 | 2.6559 | 0.7752 | 0 | 0 | 0 | 0
- Gas | 54.835 | 38.127 | 44.988 | 53.5688 | 47.4143 | 57.6555 | 56.6999 | 49.2425 | 27.8663 | 20.0848 | 16.5936 | 6.074 | 0 | - Lignite | 0.16167 | 0.18027 | 0.054589 | 0.0034527 | 0 | 0 | 0 | 1.7405 | 0 | 0 | 0 | 0 | 0
of which from H2 | 0 | 0 | 0 | 0 | 0 | 0 | 0 | 0 | 0 | 1.0042 | 2.7656 | 6.074 | 6.2509 | - Gas (w/o H2) | 18.0366 | 14.48 | 17.0856 | 20.3445 | 18.0071 | 21.8965 | 19.6361 | 17.0535 | 9.6506 | 6.9557 | 5.7466 | 2.1035 | 0
- Oil | 3.54 | 3.459 | 2.139 | 2.1779 | 1.4141 | 1.4971 | 1.4723 | 2.607 | 2.7092 | 0.62765 | 0 | 0 | 0 | - Oil & Diesel | 14.8122 | 14.9456 | 13.5204 | 12.8983 | 12.3546 | 11.3925 | 9.0563 | 2.682 | 2.7234 | 0.55215 | 0 | 0 | 0
- Diesel | 0 | 0 | 0 | 0 | 0 | 0 | 0 | 0 | 0 | 0 | 0 | 0 | 0 | - Diesel | 0 | 0 | 0 | 0 | 0 | 0 | 0 | 0 | 0 | 0 | 0 | 0 | 0
- Nuclear | 0 | 0 | 0 | 0 | 0 | 0 | 0 | 0 | 0 | 0 | 0 | 0 | 0 | - Nuclear | 0 | 0 | 0 | 0 | 0 | 0 | 0 | 0 | 0 | 0 | 0 | 0 | 0
- Biomass (& renewable waste) | 7.2935 | 9.8272 | 9.8148 | 9.3997 | 9.0241 | 9.0239 | 8.8743 | 9.2692 | 8.7082 | 9.0382 | 8.6288 | 9.4757 | 9.7515 | - Hydrogen (fuel cells, gas power plants, gas CHP) | 0 | 0 | 0 | 0 | 0 | 0 | 0 | 0.006982 | 0.0061093 | 0.42728 | 1.0847 | 2.2407 | 2.3331
- Hydro | 41.8749 | 45.5373 | 42.4318 | 36.1987 | 48.7864 | 46.3185 | 45.5508 | 60.1085 | 37.5422 | 35.3995 | 36.2293 | 38.2664 | 38.7553 | - Renewables | 44.808 | 50.4522 | 49.9162 | 49.7868 | 52.6552 | 54.0017 | 57.6966 | 119.8092 | 231.4499 | 290.0572 | 317.7478 | 354.8245 | 372.8988
- Wind | 13.407 | 14.844 | 17.689 | 17.7419 | 17.7164 | 20.202 | 19.9242 | 75.4935 | 113.774 | 178.2657 | 211.4452 | 239.1213 | 250.7418 | - Hydro | 14.9828 | 16.5533 | 15.4244 | 13.1586 | 17.7344 | 16.8373 | 16.3947 | 19.68 | 12.0735 | 11.1859 | 11.2519 | 11.6844 | 11.8337
of which wind offshore | 0 | 0 | 0 | 0 | 0 | 0 | 0.057039 | 17.4704 | 35.6002 | 74.3203 | 86.3634 | 97.9978 | 103.1804 | - Wind | 6.8339 | 7.0277 | 8.3746 | 8.3997 | 8.3876 | 9.5644 | 9.8589 | 27.8602 | 39.4363 | 57.7904 | 67.0707 | 74.0165 | 77.571
- PV | 18.8617 | 22.9422 | 22.1043 | 24.3777 | 22.6538 | 23.6889 | 23.2963 | 66.5672 | 168.7627 | 195.031 | 209.5636 | 238.2442 | 254.4558 | of which wind offshore | 0 | 0 | 0 | 0 | 0 | 0 | 0.01501 | 4.4669 | 9.0509 | 18.7888 | 21.7115 | 24.4995 | 25.7951
- Geothermal | 5.5917 | 6.185 | 6.2886 | 6.2012 | 6.1054 | 6.0749 | 5.9742 | 2.8966 | 0.026082 | 20.0848 | 24.3372 | 30.3702 | 31.2543 | - PV | 19.3319 | 21.7211 | 20.9277 | 23.0802 | 21.4481 | 22.428 | 24.5224 | 60.5157 | 153.4206 | 177.3009 | 190.5123 | 216.5856 | 231.3235
- Solar thermal power plants | 0 | 0 | 0 | 0 | 0 | 0 | 0 | 2.607 | 16.4489 | 45.1908 | 55.3119 | 60.7404 | 62.5085 | - Biomass (& renewable waste) | 2.9015 | 4.3046 | 4.3297 | 4.3006 | 4.2505 | 4.3415 | 4.4326 | 9.6675 | 16.7596 | 17.7245 | 16.9081 | 16.347 | 14.9191
- Ocean energy | 0 | 0 | 0 | 0 | 0 | 0 | 0 | 0.86899 | 1.9352 | 5.0212 | 6.914 | 9.1111 | 9.3763 | - Geothermal | 0.75784 | 0.84556 | 0.85972 | 0.84777 | 0.83468 | 0.83051 | 2.488 | 0.41272 | 1.193 | 2.8756 | 3.4547 | 4.2735 | 4.4048
[14 empty] | - Solar thermal power plants | 0 | 0 | 0 | 0 | 0 | 0 | 0 | 1.2037 | 7.5216 | 20.4675 | 24.815 | 26.9957 | 27.7816
Combined heat and power plants | 100.8402 | 95.8747 | 105.1273 | 110.1281 | 104.9207 | 107.2608 | 107.2608 | 104.5792 | 91.5068 | 80.0685 | 70.0599 | 61.3024 | 53.6396 | - Ocean energy | 0 | 0 | 0 | 0 | 0 | 0 | 0 | 0.46943 | 1.0454 | 2.7125 | 3.735 | 4.9219 | 5.0651
- Hard coal (& non-renewable waste) | 1.1046 | 1.3069 | 1.3686 | 1.3949 | 1.4062 | 1.4548 | 1.4548 | 1.6738 | 0 | 0 | 0 | 0 | 0
- Lignite | 0 | 0 | 0 | 0 | 0 | 0 | 0 | 0 | 0 | 0 | 0 | 0 | 0 | Variable RES (PV, Wind, Ocean) | 26.1658 | 28.7488 | 29.3023 | 31.4798 | 29.8357 | 31.9924 | 34.3813 | 88.8453 | 193.9023 | 237.8037 | 261.318 | 295.524 | 313.9597
- Gas | 79.192 | 74.92 | 83.956 | 89.2492 | 83.6091 | 86.4448 | 86.4448 | 69.2339 | 30.1936 | 15.2088 | 7.7057 | 1.8383 | 0 | Share of variable RES | 0.29809 | 0.32065 | 0.3302 | 0.34747 | 0.33266 | 0.34801 | 0.37902 | 0.6172 | 0.79272 | 0.79802 | 0.8051 | 0.8228 | 0.83671
of which from H2 | 0 | 0 | 0 | 0 | 0 | 0 | 0 | 0 | 0 | 0 | 0 | 0 | 0
- Oil | 15.35 | 10.079 | 10.108 | 9.5056 | 9.7769 | 8.8225 | 8.8225 | 0.44183 | 0.3866 | 0 | 0 | 0 | 0 | RES share (domestic generation) | 0.51046 | 0.56272 | 0.56249 | 0.54955 | 0.5871 | 0.58743 | 0.63605 | 0.83231 | 0.94622 | 0.97337 | 0.97895 | 0.9879 | 1
- Biomass (& renewable waste) | 5.1936 | 9.5689 | 9.6946 | 9.9784 | 10.1285 | 10.5387 | 10.5387 | 33.07 | 59.8754 | 63.4595 | 60.6949 | 57.6322 | 51.6024
- Geothermal | 0 | 0 | 0 | 0 | 0 | 0 | 0 | 0.13873 | 1.033 | 1.0638 | 1.0707 | 1.0593 | 1.1412 | Final Energy Demand [PJ/a]
- Hydrogen | 0 | 0 | 0 | 0 | 0 | 0 | 0 | 0.020888 | 0.018277 | 0.33637 | 0.58865 | 0.7726 | 0.89602 |  | 2012 | 2015 | 2016 | 2017 | 2018 | 2019 | 2020 | 2025 | 2030 | 2035 | 2040 | 2045 | 2050
CHP by producer | [13 empty] | Total (incl. non-Energy use) | 5163.9128 | 4930.4125 | 4888.0991 | 4926.3473 | 4927.4024 | 4881.9252 | 4811.7663 | 4579.9396 | 4327.657 | 3809.2098 | 3676.2779 | 3369.4478 | 3204.1248
- Main activity producers | 86.0633 | 78.1245 | 87.7935 | 91.3924 | 83.1139 | 85.8369 | 85.8369 | 83.691 | 73.2296 | 64.0759 | 56.0664 | 49.0581 | 42.9259 | Total Energy use 1) | 4833.9783 | 4653.8569 | 4626.7858 | 4597.5479 | 4629.9655 | 4588.9017 | 4534.719 | 4312.4835 | 4062.9174 | 3567.3368 | 3439.7619 | 3145.056 | 2990.233
- Autoproducers | 14.777 | 17.7503 | 17.3338 | 18.7357 | 21.8068 | 21.4239 | 21.4239 | 20.8883 | 18.2772 | 15.9926 | 13.9935 | 12.2443 | 10.7138 | Transport | 1521.8488 | 1522.9223 | 1499.4815 | 1445.5098 | 1489.6418 | 1501.4368 | 1484.8506 | 1258.346 | 1063.7639 | 652.5574 | 552.9186 | 412.4512 | 351.7478
[14 empty] | - Oil products | 1420.4428 | 1427.188 | 1406.8366 | 1350.9906 | 1385.9287 | 1398.6108 | 1413.5185 | 1170.9324 | 955.1773 | 362.6727 | 225.6247 | 58.6641 | 0.85013
Total generation | 292.104 | 272.1448 | 278.3648 | 284.1824 | 278.0255 | 281.646 | 278.638 | 361.3072 | 419.9562 | 525.293 | 580.0833 | 640.0881 | 663.9903 | - Natural gas | 31.6854 | 37.719 | 37.413 | 35.4653 | 35.9203 | 40.1879 | 35.2296 | 29.1735 | 18.7286 | 7.4478 | 2.4263 | 0 | 0
- Fossil | 205.0752 | 172.8091 | 180.0364 | 190.2632 | 173.7393 | 176.3377 | 175.0182 | 143.4754 | 65.0261 | 35.9213 | 24.2992 | 7.9123 | 0 | - Biofuels | 57.2736 | 48.8434 | 43.5805 | 44.454 | 52.323 | 53.4286 | 42.5786 | 39.2127 | 41.0926 | 42.5773 | 53.324 | 51.7094 | 48.0794
- Hard coal (& non-renewable waste) | 51.3252 | 45.3721 | 38.5874 | 35.7453 | 31.525 | 21.9178 | 21.5787 | 13.2603 | 3.8703 | 0 | 0 | 0 | 0 | - Synfuels | 0 | 0 | 0 | 0 | 0 | 0 | 8.2477e-05 | 7.3966e-05 | 0.67593 | 3.386 | 9.7366 | 13.1496 | 14.3823
- Lignite | 0.833 | 0.852 | 0.258 | 0.016318 | 0 | 0 | 0 | 8.6899 | 0 | 0 | 0 | 0 | 0 | - Electricity | 38.7324 | 39.0816 | 40.1832 | 40.9783 | 41.544 | 41.5497 | 28.7534 | 48.2008 | 66.5477 | 243.3758 | 262.9649 | 287.2593 | 286.5937
- Gas | 134.027 | 113.047 | 128.944 | 142.818 | 131.0233 | 144.1004 | 143.1447 | 118.4765 | 58.06 | 35.2936 | 24.2992 | 7.9123 | 0 | RES electricity | 11.5399 | 14.2652 | 14.1941 | 13.5429 | 15.583 | 15.5356 | 10.6928 | 29.0602 | 56.2434 | 226.733 | 251.9495 | 283.7084 | 286.5937
- Oil | 18.89 | 13.538 | 12.247 | 11.6835 | 11.191 | 10.3195 | 10.2947 | 3.0488 | 3.0958 | 0.62765 | 0 | 0 | 0 | - Hydrogen | 0 | 0 | 0 | 0 | 0 | 0 | 0 | 0 | 0.27035 | 0.5455 | 1.2684 | 1.6688 | 1.8422
- Diesel | 0 | 0 | 0 | 0 | 0 | 0 | 0 | 0 | 0 | 0 | 0 | 0 | 0 | RES share Transport | 0.045217 | 0.041439 | 0.03853 | 0.040122 | 0.045585 | 0.045932 | 0.035877 | 0.054256 | 0.092391 | 0.41872 | 0.57202 | 0.84916 | 0.99758
- Nuclear | 0 | 0 | 0 | 0 | 0 | 0 | 0 | 0 | 0 | 0 | 0 | 0 | 0
- Hydrogen | 0 | 0 | 0 | 0 | 0 | 0 | 0 | 0.020888 | 0.018277 | 1.3406 | 3.3542 | 6.8466 | 7.1469 | Industry | 1124.2898 | 1042.1673 | 1048.8619 | 1036.6397 | 1026.5968 | 1038.9519 | 1096.5131 | 1124.8166 | 1165.7372 | 1151.1924 | 1166.539 | 1194.9684 | 1216.2677
- of which renewable H2 | 0 | 0 | 0 | 0 | 0 | 0 | 0 | 0 | 0 | 0 | 0 | 0 | 0 | - Electricity | 413.9316 | 407.7252 | 416.1939 | 416.1939 | 417.8525 | 430.3254 | 424.2681 | 509.7478 | 621.9657 | 722.9869 | 801.0164 | 854.5877 | 911.2451
- Renewables (w/o renewable hydrogen) | 87.0289 | 99.3357 | 98.3284 | 93.9192 | 104.2862 | 105.3082 | 103.6198 | 217.8318 | 354.9301 | 489.3717 | 555.7841 | 632.1758 | 663.9903 | RES electricity | 123.3259 | 148.824 | 147.0146 | 137.5476 | 156.7347 | 160.8999 | 157.7767 | 307.3265 | 525.6604 | 673.5467 | 767.4625 | 844.0239 | 911.2451
- Hydro | 41.8749 | 45.5373 | 42.4318 | 36.1987 | 48.7864 | 46.3185 | 45.5508 | 60.1085 | 37.5422 | 35.3995 | 36.2293 | 38.2664 | 38.7553 | - Public district heat | 108.147 | 112.863 | 114.536 | 120.3259 | 108.9299 | 123.1907 | 131.9309 | 139.664 | 144.2061 | 147.1983 | 147.512 | 150.7022 | 153.3508
- Wind | 13.407 | 14.844 | 17.689 | 17.7419 | 17.7164 | 20.202 | 19.9242 | 75.4935 | 113.774 | 178.2657 | 211.4452 | 239.1213 | 250.7418 | RES district heat | 108.1469 | 34.8828 | 35.3999 | 37.1893 | 33.6593 | 38.1891 | 40.7761 | 55.5164 | 100.8001 | 132.4785 | 147.512 | 150.7022 | 153.3508
- PV | 18.8617 | 22.9422 | 22.1043 | 24.3777 | 22.6538 | 23.6889 | 23.2963 | 66.5672 | 168.7627 | 195.031 | 209.5636 | 238.2442 | 254.4558 | - Hard coal & lignite | 92.3457 | 39.3244 | 41.5291 | 33.205 | 40.2281 | 40.8864 | 45.9092 | 47.4376 | 37.7426 | 38.5916 | 0 | 0 | 0
- Biomass (& renewable waste) | 7.2935 | 9.8272 | 9.8148 | 9.3997 | 9.0241 | 9.0239 | 8.8743 | 9.2692 | 8.7082 | 9.0382 | 8.6288 | 9.4757 | 9.7515 | - Oil products | 111.6747 | 110.643 | 100.6449 | 72.8175 | 75.2988 | 65.03 | 73.4559 | 36.6696 | 21.975 | 6.192 | 0 | 0 | 0
- Geothermal | 5.5917 | 6.185 | 6.2886 | 6.2012 | 6.1054 | 6.0749 | 5.9742 | 2.8966 | 7.7407 | 20.0848 | 24.3372 | 30.3702 | 31.2543 | - Gas | 387.2298 | 355.1507 | 359.9239 | 378.0573 | 367.6322 | 362.1568 | 401.6534 | 332.6109 | 215.7132 | 144.5315 | 107.0123 | 53.8761 | 0
- Solar thermal power plants | 0 | 0 | 0 | 0 | 0 | 0 | 0 | 2.607 | 16.4489 | 45.1908 | 55.3119 | 60.7404 | 62.5085 | - Solar | 0.325 | 0.398 | 0.419 | 0.43704 | 0.45724 | 0.47718 | 0.43523 | 23.9027 | 43.6086 | 49.7557 | 51.9594 | 60.2809 | 69.0079
- Ocean energy | 0 | 0 | 0 | 0 | 0 | 0 | 0 | 0.86899 | 1.9352 | 5.0212 | 6.914 | 9.1111 | 9.3763 | - Biomass | 10.636 | 16.063 | 15.615 | 15.603 | 16.1981 | 16.8856 | 18.3023 | 28.2108 | 68.6893 | 21.3921 | 16.8218 | 15.2407 | 20.5568
[14 empty] | - Geothermal | 0 | 0 | 0 | 0 | 0 | 0 | 0.55798 | 5.9757 | 6.2298 | 6.4201 | 6.4949 | 6.6979 | 6.9008
[14 empty] | - Hydrogen | 0 | 0 | 0 | 0 | 0 | 0 | 0 | 0.59757 | 5.6068 | 14.1242 | 35.7221 | 53.583 | 55.2063
[14 empty] | RES share Industry | 0.21563 | 0.19207 | 0.1892 | 0.18403 | 0.20169 | 0.20834 | 0.19867 | 0.37475 | 0.64388 | 0.77982 | 0.8795 | 0.94607 | 1
Distribution losses | 21 | 19.717 | 18.753 | 18.6676 | 17.9882 | 17.8182 | 19.2346 | 21.0997 | 25.8317 | 31.3882 | 33.5065 | 35.9138 | 36.4364 | Other Sectors | 2187.8397 | 2088.7673 | 2078.4423 | 2115.3984 | 2113.7269 | 2048.5129 | 1953.3553 | 1929.3209 | 1833.4163 | 1763.587 | 1720.3042 | 1537.6364 | 1422.2174
Own consumption electricity | 22.6635 | 20.7389 | 20.1901 | 21.1318 | 20.8217 | 20.4083 | 19.9129 | 17.5831 | 17.2211 | 20.9255 | 22.3377 | 23.9426 | 24.2909 | - Electricity | 596.376 | 590.2632 | 581.7888 | 593.9029 | 595.6953 | 579.0826 | 571.0698 | 708.0328 | 861.3876 | 916.9323 | 946.4082 | 1012.9838 | 988.3437
Electricity for hydrogen production | 0 | 0 | 0 | 0 | 0 | 0 | 0 | 0.27482 | 2.3251 | 7.6275 | 18.6704 | 30.0737 | 38.0093 | RES electricity | 177.683 | 215.4523 | 205.5086 | 196.2785 | 223.4427 | 216.5206 | 212.3693 | 426.8724 | 728.0101 | 854.2294 | 906.7639 | 1000.462 | 988.3437
Electricity for synfuel production | 0 | 0 | 0 | 0 | 0 | 0 | 8.5684e-06 | 7.7869e-06 | 0.18776 | 0.94056 | 2.7046 | 3.6527 | 3.9951 | - Public district heat | 29.4851 | 40.1474 | 42.231 | 43.0467 | 55.5806 | 44.833 | 40.8798 | 43.9917 | 61.8084 | 93.2185 | 119.7748 | 115.5628 | 122.1643
Final energy consumption (electricity) | 291.5435 | 278.0669 | 276.4487 | 282.1437 | 283.1145 | 281.5607 | 281.109 | 343.069 | 399.7567 | 495.2338 | 535.7668 | 581.772 | 597.0384 | RES district heat | 29.485 | 12.4084 | 13.0524 | 13.3045 | 17.1744 | 13.8982 | 12.6348 | 17.4867 | 43.2041 | 83.8966 | 119.7748 | 115.5628 | 122.1643
[14 empty] | - Hard coal & lignite | 0.10131 | 0 | 0 | 0 | 0 | 0 | 0 | 22.1807 | 0 | 0 | 0 | 0 | 0
Variable RES (PV, Wind, Ocean) | 32.2687 | 37.7862 | 39.7933 | 42.1196 | 40.3703 | 43.8909 | 43.2205 | 142.9297 | 284.4719 | 378.3178 | 427.9227 | 486.4766 | 514.5739 | - Oil products | 211.9734 | 194.2775 | 192.7007 | 182.5215 | 191.6465 | 176.1217 | 161.3336 | 129.4296 | 42.6755 | 14.3856 | 4.1831 | 0.24604 | 0
Share of variable RES | 0.15735 | 0.21866 | 0.22103 | 0.14821 | 0.1452 | 0.15584 | 0.15511 | 0.39559 | 0.67738 | 0.7202 | 0.73769 | 0.76001 | 0.77497 | - Gas | 1068.5376 | 989.0532 | 995.1759 | 1004.2776 | 1000.073 | 977.8145 | 912.3184 | 728.2186 | 501.3427 | 360.056 | 277.5776 | 60.8674 | 0
RES share (domestic generation) | 0.29794 | 0.36501 | 0.35324 | 0.33049 | 0.3751 | 0.3739 | 0.37188 | 0.6029 | 0.84516 | 0.93162 | 0.95811 | 0.98764 | 1 | - Solar | 5.1206 | 6.2686 | 6.6109 | 6.8856 | 7.683 | 8.0062 | 7.3003 | 62.8453 | 86.5318 | 124.2913 | 143.7297 | 136.5743 | 139.6163
[14 empty] | - Biomass | 276.2458 | 268.7574 | 259.935 | 284.7642 | 263.0483 | 262.6548 | 260.4535 | 209.4842 | 242.5852 | 204.9869 | 156.766 | 127.3564 | 55.1645
Transport - Final Energy [PJ/a] | [13 empty] | - Geothermal | 0 | 0 | 7.3774e-16 | 0 | 0 | 0 | 0 | 25.1381 | 37.085 | 49.7165 | 71.8649 | 84.0457 | 95.9862
| 2012 | 2015 | 2016 | 2017 | 2018 | 2019 | 2020 | 2025 | 2030 | 2035 | 2040 | 2045 | 2050 | - Hydrogen | 0 | 0 | 0 | 0 | 0 | 0 | 0 | 0 | 0 | 0 | 0 | 0 | 20.9424
[14 empty] | RES share Other Sectors | 0.2233 | 0.24076 | 0.2334 | 0.23694 | 0.24192 | 0.24461 | 0.25226 | 0.3845 | 0.62038 | 0.74684 | 0.81317 | 0.95211 | 1
road | 1405.9798 | 1407.1276 | 1380.1481 | 1325.2905 | 1373.5131 | 1387.5156 | 1387.024 | 1164.5129 | 961.0306 | 547.3671 | 448.6284 | 305.044 | 240.1502
- fossil fuels | 1316.8084 | 1320.3096 | 1298.9062 | 1245.0726 | 1284.9134 | 1293.4075 | 1293.4075 | 1081.4037 | 886.8511 | 317.2338 | 211.1638 | 54.7947 | 2.2127e-14 | Total RES | 799.7816 | 766.1631 | 741.33 | 750.0067 | 786.3037 | 786.4958 | 763.8777 | 1231.6293 | 1986.2934 | 2488.0799 | 2741.1506 | 2944.766 | 2989.3829
- biofuels | 57.2736 | 48.8434 | 43.5805 | 44.454 | 52.323 | 53.4286 | 53.4286 | 37.3108 | 31.8103 | 28.4875 | 25.8209 | 22.3967 | 19.4339 | RES share | 0.16545 | 0.16463 | 0.16023 | 0.16313 | 0.16983 | 0.17139 | 0.16845 | 0.2856 | 0.48888 | 0.69746 | 0.7969 | 0.93632 | 0.99972
- synfuels | 0 | 0 | 0 | 0 | 0 | 0 | 0 | 0 | 0 | 0 | 0 | 0 | 0
- natural gas | 31.6854 | 37.719 | 37.413 | 35.4653 | 35.9203 | 40.1879 | 40.1879 | 29.1735 | 18.7286 | 7.4478 | 2.4263 | 0 | 0 | Non energy use | 329.9345 | 276.5556 | 261.3133 | 328.7994 | 297.4369 | 293.0235 | 277.0473 | 267.4561 | 264.7396 | 241.873 | 236.5161 | 224.3917 | 213.8918
- hydrogen | 0 | 0 | 0 | 0 | 0 | 0 | 0 | 0 | 0 | 0 | 0.71736 | 0.83051 | 0.70874 | - Oil | 308.5225 | 249.7973 | 233.9911 | 301.3541 | 271.6427 | 266.1059 | 249.4693 | 241.0433 | 237.3278 | 217.0192 | 211.0805 | 200.4367 | 192.7866
- electricity | 0.2124 | 0.2556 | 0.2484 | 0.29862 | 0.35646 | 0.49161 | 0 | 16.6249 | 23.6407 | 194.1981 | 208.5 | 227.0221 | 220.0076 | - Gas | 15.525 | 23.9697 | 27.3222 | 27.4453 | 25.7942 | 26.9176 | 24.0123 | 23.7159 | 24.0045 | 22.4149 | 22.3915 | 21.6925 | 21.1052
[14 empty] | - Coal | 5.887 | 2.7886 | 0 | 0 | 0 | 0 | 3.5657 | 2.6968 | 3.4073 | 2.4388 | 3.044 | 2.2626 | 0
rail | 40.8204 | 39.7632 | 40.5738 | 42.0855 | 43.0619 | 42.8899 | 42.8899 | 35.3733 | 46.9942 | 52.6377 | 55.6074 | 61.515 | 68.015
- fossil fuels | 2.3004 | 0.9372 | 0.639 | 1.4058 | 1.8744 | 1.8318 | 1.8318 | 3.1169 | 3.1657 | 2.4084 | 0 | 0 | 0 | Energy-Releated CO2 Emissions [Million tons/a]
- biofuels | 0 | 0 | 0 | 0 | 0 | 0 | 0 | 0.68044 | 0.92145 | 1.0515 | 1.1425 | 1.2778 | 1.4288 |  | 2012 | 2015 | 2016 | 2017 | 2018 | 2019 | 2020 | 2025 | 2030 | 2035 | 2040 | 2045 | 2050
- synfuels | 0 | 0 | 0 | 0 | 0 | 0 | 0 | 7.3966e-05 | 6.6426e-05 | 6.324e-05 | 6.0158e-05 | 5.7899e-05 | 5.5698e-05
- electricity | 38.52 | 38.826 | 39.9348 | 40.6797 | 41.1875 | 41.0581 | 41.0581 | 31.5759 | 42.907 | 49.1778 | 54.4648 | 60.2372 | 66.5861 | Condensation power plants | 62.7078 | 52.2863 | 47.4057 | 47.5292 | 41.8573 | 38.184 | 38.1167 | 38.6733 | 16.3084 | 8.3464 | 6.4413 | 2.3563 | 0
[14 empty] | - Hard coal (& non-renewable waste) | 38.8391 | 35.1659 | 29.3547 | 26.685 | 23.691 | 16.3777 | 16.0094 | 9.8551 | 3.1723 | 0 | 0 | 0 | 0
navigation | 40.9196 | 39.0232 | 40.1644 | 36.3728 | 26.4034 | 25.2251 | 25.2251 | 26.1422 | 27.0347 | 27.2748 | 27.5501 | 27.9421 | 28.3377 | - Lignite | 0.82839 | 0.8469 | 0.24958 | 0.017333 | 0 | 0 | 0 | 7.4916 | 0 | 0 | 0 | 0 | 0
- fossil fuels | 40.9196 | 39.0232 | 40.1644 | 36.3728 | 26.4034 | 25.2251 | 25.2251 | 25.5671 | 22.0333 | 19.9106 | 3.5815 | 0.27942 | 0.85013 | - Gas | 20.3506 | 13.7804 | 16.2089 | 19.2007 | 17.0405 | 20.6253 | 20.9626 | 19.1515 | 10.831 | 7.8015 | 6.4413 | 2.3563 | 0
- biofuels | 0 | 0 | 0 | 0 | 0 | 0 | 0 | 0.57513 | 4.0552 | 5.455 | 17.9076 | 18.1624 | 17.0026 | - Oil + Diesel | 2.6898 | 2.4931 | 1.5926 | 1.6262 | 1.1259 | 1.181 | 1.1446 | 2.175 | 2.3052 | 0.54485 | 0 | 0 | 0
- synfuels | 0 | 0 | 0 | 0 | 0 | 0 | 0 | 0 | 0.67587 | 1.3637 | 5.51 | 8.6621 | 9.3514
aviation | 28.729 | 29.199 | 29.714 | 32.6742 | 36.8172 | 37.9586 | 37.9586 | 32.3175 | 28.7044 | 25.2778 | 21.1326 | 17.95 | 15.2449 | Combined heat and power plants | 51.7763 | 45.8158 | 49.3742 | 50.7457 | 49.0753 | 48.9071 | 49.4764 | 35.6732 | 15.491 | 8.0756 | 4.1123 | 1.0923 | 0
- fossil fuels | 28.729 | 29.199 | 29.714 | 32.6742 | 36.8172 | 37.9586 | 37.9586 | 31.6712 | 24.3987 | 15.6722 | 8.453 | 3.59 | 0 | - Hard coal (& non-renewable waste) | 1.4356 | 1.7718 | 1.8548 | 1.9045 | 1.9191 | 1.9928 | 2.1804 | 2.7324 | 0 | 0 | 0 | 0 | 0
- biofuels | 0 | 0 | 0 | 0 | 0 | 0 | 0 | 0.64635 | 4.3057 | 7.5833 | 8.453 | 9.8725 | 10.2141 | - Lignite | 0 | 0 | 0 | 0 | 0 | 0 | 0 | 0 | 0 | 0 | 0 | 0 | 0
- synfuels | 0 | 0 | 0 | 0 | 0 | 0 | 0 | 0 | 0 | 2.0222 | 4.2265 | 4.4875 | 5.0308 | - Gas | 35.6002 | 32.9269 | 36.1393 | 37.913 | 35.89 | 36.8882 | 37.8728 | 32.4373 | 15.0237 | 8.0756 | 4.1123 | 1.0923 | 0
[14 empty] | - Oil | 14.7404 | 11.1171 | 11.3801 | 10.9282 | 11.2663 | 10.026 | 9.4232 | 0.50347 | 0.46738 | 0 | 0 | 0 | 0
total (incl. pipelines) | 1521.8488 | 1522.9223 | 1499.4815 | 1445.5098 | 1489.6418 | 1501.4368 | 1500.9452 | 1258.346 | 1063.7639 | 652.5574 | 552.9186 | 412.4512 | 351.7478
- fossil fuels | 1420.4428 | 1427.188 | 1406.8366 | 1350.9906 | 1385.9287 | 1398.6108 | 1398.6108 | 1170.9324 | 955.1773 | 362.6727 | 225.6247 | 58.6641 | 0.85013 | CO2 emissions power and CHP plants | 114.4841 | 98.1021 | 96.78 | 98.2749 | 90.9327 | 87.091 | 87.5931 | 74.3465 | 31.7995 | 16.422 | 10.5536 | 3.4486 | 0
- biofuels (incl. biogas) | 57.2736 | 48.8434 | 43.5805 | 44.454 | 52.323 | 53.4286 | 53.4286 | 39.2127 | 41.0926 | 42.5773 | 53.324 | 51.7094 | 48.0794 | - Hard coal (& non-renewable waste) | 40.2747 | 36.9377 | 31.2095 | 28.5895 | 25.6101 | 18.3705 | 18.1898 | 12.5875 | 3.1723 | 0 | 0 | 0 | 0
- synfuels | 0 | 0 | 0 | 0 | 0 | 0 | 0 | 7.3966e-05 | 0.67593 | 3.386 | 9.7366 | 13.1496 | 14.3823 | - Lignite | 0.82839 | 0.8469 | 0.24958 | 0.017333 | 0 | 0 | 0 | 7.4916 | 0 | 0 | 0 | 0 | 0
- natural gas | 31.6854 | 37.719 | 37.413 | 35.4653 | 35.9203 | 40.1879 | 40.1879 | 29.1735 | 18.7286 | 7.4478 | 2.4263 | 0 | 0 | - Gas | 55.9508 | 46.7073 | 52.3482 | 57.1136 | 52.9304 | 57.5135 | 58.8354 | 51.5889 | 25.8547 | 15.8771 | 10.5536 | 3.4486 | 0
- hydrogen | 0 | 0 | 0 | 0 | 0 | 0 | 0 | 0 | 0.27035 | 0.5455 | 1.2684 | 1.6688 | 1.8422 | - Oil + Diesel | 17.4302 | 13.6101 | 12.9727 | 12.5545 | 12.3922 | 11.207 | 10.5678 | 2.6785 | 2.7725 | 0.54485 | 0 | 0 | 0
- electricity | 38.7324 | 39.0816 | 40.1832 | 40.9783 | 41.544 | 41.5497 | 41.0581 | 48.2008 | 66.5477 | 243.3758 | 262.9649 | 287.2593 | 286.5937
[14 empty] | CO2 intensity (g/kWh) | 0 | 0 | 0 | 0 | 0 | 0 | 0 | 0 | 0 | 0 | 0 | 0 | 0
total RES | 68.8134 | 63.1086 | 57.7747 | 57.9969 | 67.9059 | 68.9641 | 68.7856 | 68.273 | 98.2823 | 273.2418 | 316.2785 | 350.2362 | 350.8977 | without credit for CHP heat | 0 | 0 | 0 | 0 | 0 | 0 | 0 | 0 | 0 | 0 | 0 | 0 | 0
RES share | 0.045217 | 0.041439 | 0.03853 | 0.040122 | 0.045585 | 0.045932 | 0.045828 | 0.054256 | 0.092391 | 0.41872 | 0.57202 | 0.84916 | 0.99758 | - CO2 intensity fossil electr. generation | 558.2544 | 567.6907 | 537.5577 | 516.5209 | 523.3856 | 493.8875 | 500.4798 | 518.1826 | 489.0258 | 457.1656 | 434.3198 | 435.8575 | 0
[14 empty] | - CO2 intensity total electr. generation | 391.9292 | 360.4777 | 347.6731 | 345.8163 | 327.0659 | 309.2216 | 314.3615 | 205.7708 | 75.7209 | 31.2625 | 18.1933 | 5.3878 | 0
Heat supply and air conditioning [PJ/a]
[14 empty] | CO2 emissions by sector | 396.4052 | 361.7074 | 362.0506 | 353.931 | 348.6663 | 341.7493 | 341.8867 | 284.1009 | 173.8751 | 89.6048 | 55.1252 | 15.3884 | 0.06376
| 2012 | 2015 | 2016 | 2017 | 2018 | 2019 | 2020 | 2025 | 2030 | 2035 | 2040 | 2045 | 2050 | Real value | 0 | 348 | 0 | 0 | 0 | 0 | 0 | 0 | 0 | 0 | 0 | 0 | 0
District heating plants | 94.729 | 78.6701 | 68.4321 | 81.6623 | 89.0669 | 91.6926 | 76.9108 | 93.5404 | 140.1562 | 200.998 | 249.3913 | 257.5201 | 278.4331 | - Industry 1) | 71.3625 | 62.3837 | 58.9815 | 58.4878 | 61.8147 | 60.4065 | 62.2199 | 40.1135 | 27.2422 | 19.2874 | 8.8122 | 4.2286 | 0
- Fossil fuels | -3.949e-15 | 7.867e-05 | 6.8432e-05 | 56.8853 | 63.5318 | 63.353 | 53.1398 | 56.3581 | 42.187 | 20.0998 | 0 | 0 | 0 | - Other sectors 1) | 113.7914 | 103.1957 | 108.3796 | 112.1211 | 109.941 | 107.3991 | 103.3596 | 88.9156 | 48.1694 | 30.2476 | 20.2414 | 3.915 | 0
- Biomass | 78.2445 | 62.2296 | 54.8093 | 19.9623 | 20.2608 | 22.805 | 19.1286 | 35.3738 | 92.4562 | 158.9222 | 217.1364 | 216.4882 | 228.5004 | - Transport | 101.2671 | 101.6893 | 100.3323 | 96.364 | 98.8842 | 99.6048 | 100.7948 | 87.8834 | 71.6613 | 27.213 | 16.9228 | 4.4005 | 0.06376
- Solar collectors | 0.025322 | 0.042047 | 0.050268 | 0.027041 | 0.035073 | 0.037667 | 0.031595 | 0.9354 | 4.2047 | 20.0998 | 29.927 | 38.628 | 47.3336 | - Power generation 2) | 101.2477 | 86.0649 | 86.1949 | 86.9582 | 78.0264 | 74.3389 | 75.5124 | 67.1883 | 26.8022 | 12.8568 | 9.1488 | 2.8443 | 0
- Geothermal | 16.4592 | 16.3983 | 13.5725 | 4.7876 | 5.2392 | 5.4969 | 4.6108 | 0.87315 | 1.3083 | 1.8762 | 2.3279 | 2.4038 | 2.599 | - Other conversion 3) - part of industry & transport | 8.7365 | 8.3738 | 8.1622 | 7.8955 | 7.8277 | 7.6923 | 7.6797 | 5.9242 | 4.5103 | 1.7353 | 1.0024 | 0.2473 | 0.0035368
Heat from CHP 1) | 203.245 | 213.204 | 219.766 | 219.8879 | 214.6374 | 216.8863 | 216.8863 | 211.4641 | 185.0311 | 161.9022 | 141.6644 | 123.9564 | 108.4618 | Population (Mill.) | 59.5397 | 60.7306 | 60.6275 | 60.5367 | 60.4218 | 59.7291 | 59.554 | 59.7529 | 59.7296 | 59.6115 | 59.4148 | 59.1112 | 58.6789
- Fossil fuels | 182.188 | 179.049 | 184.929 | 183.8127 | 179.0775 | 179.5012 | 179.5012 | 116.3925 | 53.7944 | 29.7213 | 13.4696 | 3.9817 | 0 | CO2 emissions per capita (t/capita) | 6.6578 | 5.9559 | 5.9717 | 5.8466 | 5.7705 | 5.7217 | 5.7408 | 4.7546 | 2.911 | 1.5031 | 0.9278 | 0.26033 | 0.0010866
- Biomass | 21.057 | 34.155 | 34.837 | 36.0753 | 35.5599 | 37.385 | 37.385 | 95.0716 | 131.2367 | 132.181 | 128.1948 | 119.9747 | 108.4618
- Geothermal | 0 | 0 | 0 | 0 | 0 | 0 | 0 | 0 | 0 | 0 | 0 | 0 | 0 | Primary Energy Demand [PJ/a]
- Hydrogen | 0 | 0 | 0 | 0 | 0 | 0 | 0 | 0 | 0 | 0 | 0 | 0 | 0 |  | 2012 | 2015 | 2016 | 2017 | 2018 | 2019 | 2020 | 2025 | 2030 | 2035 | 2040 | 2045 | 2050
Direct heating | 1880.9974 | 1727.7691 | 1723.5005 | 1728.7225 | 1798.6284 | 1750.7445 | 1662.2506 | 1609.5977 | 1548.5036 | 1438.1135 | 1370.5684 | 1212.2513 | 1086.4954 | Total (incl. non-energy-use) | 5829.4742 | 6087.1902 | 6022.8918 | 6141.5764 | 5977.43 | 5936.2285 | 5877.1566 | 5789.0547 | 5446.0715 | 5051.6358 | 4884.7432 | 4485.976 | 4241.5361
- Fossil fuels | 1558.462 | 1409.8154 | 1412.4543 | 1396.0171 | 1463.6501 | 1417.9755 | 1356.0681 | 1110.0046 | 705.8532 | 488.7958 | 340.5667 | 102.9727 | 0 | - Fossil (excluding on-energy use) | 4546.6881 | 4846.1161 | 4822.4203 | 4909.1308 | 4751.8545 | 4698.7904 | 4656.3102 | 3822.4491 | 2443.9523 | 1309.7202 | 840.8419 | 239.0607 | 0.85013
- Biomass | 237.9042 | 236.6062 | 229.148 | 249.4061 | 246.366 | 246.3331 | 226.3314 | 195.216 | 262.8339 | 194.1636 | 150.5221 | 124.9423 | 65.2608 | - Hard coal | 586.2931 | 553.3803 | 498.5557 | 443.6577 | 412.7411 | 323.8986 | 305.326 | 237.7493 | 83.7332 | 45.0684 | 0.48052 | 0.35716 | 0
- Solar collectors | 5.3938 | 6.6058 | 6.9662 | 7.2575 | 8.0707 | 8.413 | 7.7355 | 86.748 | 130.1403 | 174.047 | 195.6891 | 196.8551 | 208.6242 | - Lignite | 8.9795 | 8.4165 | 2.492 | 0.19521 | 0.018246 | 0.015386 | 0.017277 | 74.174 | 0 | 0 | 0 | 0 | 0
- Geothermal | 0 | 0 | 7.3774e-16 | 0 | 0 | 0 | 0.55798 | 31.1138 | 43.3148 | 56.1366 | 78.3598 | 90.7436 | 102.887 | - Natural gas | 2063.8376 | 2375.0989 | 2452.9097 | 2693.7596 | 2520.5055 | 2592.0855 | 2565.1096 | 2133.3144 | 1293.0326 | 856.78 | 600.1117 | 179.771 | 0
- Heat pumps 2) | 2.0518 | 1.9829 | 2.1696 | 2.2724 | 2.3712 | 2.4173 | 2.2083 | 92.7236 | 235.2636 | 307.5966 | 358.483 | 423.3918 | 390.6701 | - Crude oil | 1887.578 | 1909.2205 | 1868.4628 | 1771.5183 | 1818.5896 | 1782.7909 | 1785.8573 | 1377.2114 | 1067.1864 | 407.8718 | 240.2497 | 58.9325 | 0.85013
- Electric direct heating | 77.1855 | 72.7586 | 72.7624 | 73.7695 | 78.1703 | 75.6056 | 69.3493 | 69.5902 | 68.6176 | 69.0698 | 66.7133 | 59.0139 | 49.6825 | - Nuclear | 0 | 0 | 0 | 0 | 0 | 0 | 0 | 0 | 0 | 0 | 0 | 0 | 0
- Hydrogen | 0 | 0 | 0 | 0 | 0 | 0 | 0 | 0.29878 | 2.8034 | 7.0621 | 17.8611 | 26.7915 | 48.5456 | - Renewables | 981.8593 | 964.5185 | 939.1582 | 903.6462 | 928.1385 | 944.4145 | 943.7991 | 1699.1496 | 2737.3796 | 3500.0426 | 3807.3853 | 4022.5236 | 4026.7943
[14 empty] | - Hydro | 210.7636 | 163.9344 | 152.7543 | 130.3154 | 175.6311 | 166.7467 | 163.983 | 216.3905 | 135.1518 | 127.4381 | 130.4254 | 137.7591 | 139.519
Total heat supply3) | 2178.9714 | 2019.6431 | 2011.6985 | 2030.2727 | 2102.3327 | 2059.3233 | 1956.0477 | 1914.6022 | 1870.7945 | 1782.7902 | 1734.0252 | 1557.5036 | 1428.6558 | - Wind | 54.6408 | 53.4384 | 63.6804 | 63.8709 | 63.7792 | 72.7273 | 71.7273 | 271.1235 | 404.062 | 623.6335 | 716.8417 | 789.3817 | 812.3605
- Fossil fuels | 1740.65 | 1588.8645 | 1597.3833 | 1636.7151 | 1706.2594 | 1660.8297 | 1588.7092 | 1282.7553 | 801.8346 | 538.6168 | 354.0363 | 106.9544 | 0 | - Solar | 86.5953 | 89.2398 | 86.5918 | 95.0443 | 89.6596 | 93.7307 | 91.6337 | 357.2633 | 927.1676 | 1393.4954 | 1571.9247 | 1725.4998 | 1806.6461
- Biomass | 337.2057 | 332.9908 | 318.7943 | 305.4437 | 302.1868 | 306.5231 | 282.8451 | 325.6614 | 486.5268 | 485.2668 | 495.8534 | 461.4052 | 402.2231 | - Biomass | 591.8248 | 619.2417 | 599.9204 | 587.304 | 571.85 | 583.8433 | 589.7794 | 808.8292 | 1191.5421 | 1207.0811 | 1195.0015 | 1134.6031 | 1016.5127
- Solar collectors | 5.4191 | 6.6479 | 7.0165 | 7.2845 | 8.1058 | 8.4507 | 7.7671 | 87.6834 | 131.4486 | 175.9232 | 198.0171 | 199.2589 | 211.2232 | - Geothermal | 38.0349 | 38.6642 | 36.2113 | 27.1117 | 27.2186 | 27.3664 | 26.6758 | 42.4148 | 72.4895 | 130.3182 | 168.3017 | 202.48 | 218.0013
- Geothermal | 16.4592 | 16.3983 | 13.5725 | 4.7876 | 5.2392 | 5.4969 | 5.1688 | 31.9869 | 44.6231 | 58.0128 | 80.6877 | 93.1474 | 105.486 | - Ocean energy | 0 | 0 | 0 | 0 | 0 | 0 | 0 | 3.1283 | 6.9666 | 18.0763 | 24.8903 | 32.7998 | 33.7546
- Heat pumps 2) | 2.0518 | 1.9829 | 2.1696 | 2.2724 | 2.3712 | 2.4173 | 2.2083 | 92.7236 | 235.2636 | 307.5966 | 358.483 | 423.3918 | 390.6701
- Electric direct heating (incl. process heat) | 77.1855 | 72.7586 | 72.7624 | 73.7695 | 78.1703 | 75.6056 | 69.3493 | 93.4929 | 168.2943 | 210.3118 | 229.0865 | 246.5544 | 270.5077
- Hydrogen | 0 | 0 | 0 | 0 | 0 | 0 | 0 | 0.29878 | 2.8034 | 7.0621 | 17.8611 | 26.7915 | 48.5456
RES share (including RES electricity) | 0.17563 | 0.1898 | 0.18186 | 0.16877 | 0.16446 | 0.16979 | 0.16482 | 0.29139 | 0.53799 | 0.67801 | 0.78164 | 0.92601 | 1 | Total RES | 853.6967 | 903.5761 | 892.0729 | 858.7201 | 868.8601 | 893.0745 | 888.0816 | 1654.1793 | 2660.2011 | 3396.6692 | 3693.8974 | 3897.1331 | 3897.9871
electricity consumption heat pumps (TWh/a) | 0 | 0 | 0 | 0 | 0 | 0 | 0 | 0 | 0 | 0 | 0 | 0 | 0 | RES share | 0.13936 | 0.15715 | 0.15611 | 0.14888 | 0.15458 | 0.15971 | 0.16018 | 0.30204 | 0.52118 | 0.72171 | 0.81458 | 0.9422 | 0.99978