## Annex_Mexico
Mexico | [6 empty] | 1.5˚C
Electricity generation [TWh/a] | [13 empty] | Installed Capacity [GW]
| 2012 | 2015 | 2016 | 2017 | 2018 | 2019 | 2020 | 2025 | 2030 | 2035 | 2040 | 2045 | 2050 |  | 2012 | 2015 | 2016 | 2017 | 2018 | 2019 | 2020 | 2025 | 2030 | 2035 | 2040 | 2045 | 2050
Power plants | 295.6498 | 295.5404 | 304.1756 | 304.0818 | 339.8266 | 325.368 | 295.885 | 371.592 | 475.4028 | 651.4911 | 788.95 | 891.3813 | 999.7531 | Total generation | 74.2676 | 72.8418 | 75.6878 | 75.7474 | 85.0067 | 88.9195 | 90.0577 | 127.3423 | 223.9067 | 347.7759 | 452.9952 | 508.9057 | 584.6462
- Hard coal (& non-renewable waste) | 12.9988 | 13.4431 | 14.6376 | 16.7872 | 26.777 | 29.145 | 12.2261 | 9.0843 | 9.2582 | 6.1783 | 3.5992 | 0 | 0 | - Fossil | 57.2414 | 53.1917 | 55.2536 | 54.9778 | 62.2143 | 59.4555 | 55.4228 | 38.9609 | 30.1796 | 23.2735 | 13.9181 | 7.9593 | 0
- Lignite | 21.046 | 20.069 | 19.643 | 14.082 | 12.5 | 10 | 5.4253 | 3.2703 | 2.3146 | 0 | 0 | 0 | 0 | - Hard coal (& non-renewable waste) | 2.5534 | 2.8444 | 3.0971 | 3.5519 | 5.6656 | 6.1667 | 2.4488 | 1.9686 | 1.9413 | 1.2375 | 0.7209 | 0 | 0
- Gas | 155.713 | 172.347 | 177.54 | 172.966 | 185.4746 | 175.004 | 159.2627 | 127.1802 | 92.5822 | 74.1399 | 35.9923 | 19.8982 | 0 | - Lignite | 4.0845 | 4.2463 | 4.1562 | 2.9796 | 2.6448 | 2.1159 | 1.0867 | 0.65502 | 0.46359 | 0 | 0 | 0 | 0
of which from H2 | 0 | 0 | 0 | 0 | 0 | 0 | 0 | 0.36337 | 2.3146 | 9.2675 | 17.9961 | 19.8982 | 21.6188 | - Gas (w/o H2) | 31.1426 | 34.4694 | 35.508 | 34.5932 | 37.0949 | 35.0008 | 35.3917 | 25.436 | 18.5164 | 14.828 | 7.1985 | 3.9796 | 0
- Oil | 55.0141 | 31.0032 | 33.0852 | 38.582 | 47.711 | 45.678 | 47.2252 | 32.7035 | 27.7746 | 21.6241 | 17.9961 | 11.9389 | 0 | - Oil & Diesel | 19.4609 | 11.6316 | 12.4923 | 13.8531 | 16.8089 | 16.1721 | 16.4956 | 10.9012 | 9.2582 | 7.208 | 5.9987 | 3.9796 | 0
- Diesel | 0 | 0 | 0 | 0 | 0 | 0 | 0 | 0 | 0 | 0 | 0 | 0 | 0 | - Diesel | 0 | 0 | 0 | 0 | 0 | 0 | 0 | 0 | 0 | 0 | 0 | 0 | 0
- Nuclear | 8.77 | 11.577 | 10.567 | 10.883 | 13.675 | 11.19 | 8.2904 | 6.1773 | 5.7864 | 3.0892 | 0 | 0 | 0 | - Nuclear | 1.3239 | 1.7945 | 1.638 | 1.687 | 2.1197 | 1.7345 | 1.2639 | 0.94174 | 0.88214 | 0.47095 | 0 | 0 | 0
- Biomass (& renewable waste) | 0.65106 | 0.97111 | 1.0154 | 1.328 | 1.548 | 1.347 | 1.3061 | 7.2674 | 10.4155 | 11.121 | 11.2298 | 12.4167 | 13.4904 | - Hydrogen (fuel cells, gas power plants, gas CHP) | 0 | 0 | 0 | 0 | 0 | 0 | 0 | 0.12975 | 0.78091 | 3.1041 | 6.0264 | 6.6657 | 7.2411
- Hydro | 31.8825 | 30.8148 | 30.6974 | 31.9813 | 32.526 | 23.716 | 27.3428 | 23.6192 | 24.0714 | 23.4776 | 23.7549 | 23.8778 | 24.213 | - Renewables | 15.7023 | 17.8556 | 18.7963 | 19.0826 | 20.6726 | 27.7295 | 33.3711 | 87.31 | 192.0641 | 320.9274 | 433.0507 | 494.2807 | 577.4051
- Wind | 3.6883 | 8.7451 | 10.3777 | 10.4418 | 12.877 | 16.88 | 20.0883 | 105.7086 | 138.9244 | 202.3748 | 256.7037 | 298.515 | 349.3048 | - Hydro | 12.753 | 12.3259 | 12.279 | 11.8449 | 12.0467 | 11.858 | 12.4286 | 9.2323 | 8.9893 | 8.3932 | 8.1445 | 7.8646 | 7.3933
of which wind offshore | 0 | 0 | 0 | 0 | 0 | 0 | 0 | 83.0142 | 109.0411 | 155.2477 | 191.3383 | 218.5031 | 252.0477 | - Wind | 1.88 | 4.1402 | 4.9132 | 4.9435 | 6.0964 | 7.9916 | 9.9534 | 30.375 | 39.3377 | 56.9306 | 71.8057 | 82.7001 | 97.1372
- PV | 0.069 | 0.239 | 0.464 | 1.085 | 1.363 | 7.057 | 9.2937 | 45.3166 | 146.6849 | 260.0597 | 354.0124 | 385.4478 | 452.7659 | of which wind offshore | 0 | 0 | 0 | 0 | 0 | 0 | 0 | 21.2252 | 27.7223 | 39.248 | 48.1018 | 54.6258 | 63.0119
- Geothermal | 5.817 | 6.3309 | 6.1483 | 5.9455 | 5.375 | 5.351 | 5.4243 | 7.6308 | 0.032138 | 24.7133 | 31.6732 | 39.7963 | 43.2376 | - PV | 0.07072 | 0.22628 | 0.4393 | 1.0272 | 1.2905 | 6.6814 | 9.7829 | 41.1969 | 133.3499 | 236.4179 | 321.8294 | 350.4071 | 411.6054
- Solar thermal power plants | 0 | 0 | 0 | 0 | 0 | 0 | 0 | 3.2703 | 6.0178 | 15.4458 | 35.9923 | 79.5926 | 95.1227 | - Biomass (& renewable waste) | 0.21013 | 0.29761 | 0.32428 | 0.45407 | 0.50422 | 0.46694 | 0.46867 | 3.369 | 4.9786 | 5.3372 | 5.7979 | 5.9156 | 5.9332
- Ocean energy | 0 | 0 | 0 | 0 | 0 | 0 | 0 | 1.0901 | 2.3146 | 6.1783 | 8.9981 | 11.9389 | 12.9713 | - Geothermal | 0.78837 | 0.86552 | 0.84055 | 0.81282 | 0.73483 | 0.73155 | 0.73755 | 1.038 | 1.4065 | 3.5153 | 4.4649 | 5.5694 | 6.0521
[14 empty] | - Solar thermal power plants | 0 | 0 | 0 | 0 | 0 | 0 | 0 | 1.5099 | 2.7518 | 6.9956 | 16.1475 | 35.3745 | 42.2767
Combined heat and power plants | 11.8433 | 15.7729 | 16.8738 | 18.963 | 19.111 | 19.994 | 25.454 | 24.8176 | 21.7154 | 19.001 | 16.6259 | 14.5477 | 12.7292 | - Ocean energy | 0 | 0 | 0 | 0 | 0 | 0 | 0 | 0.58889 | 1.2503 | 3.3376 | 4.8608 | 6.4495 | 7.0072
- Hard coal (& non-renewable waste) | 0.15798 | 0 | 0 | 0 | 0 | 0 | 0 | 0.74453 | 0.43431 | 0 | 0 | 0 | 0
- Lignite | 0 | 0 | 0 | 0 | 0 | 0 | 0 | 0 | 0 | 0 | 0 | 0 | 0 | Variable RES (PV, Wind, Ocean) | 1.9507 | 4.3665 | 5.3525 | 5.9708 | 7.3869 | 14.673 | 19.7363 | 72.1608 | 173.9379 | 296.6861 | 398.496 | 439.5567 | 515.7498
- Gas | 10 | 14.228 | 15.102 | 17.346 | 17.567 | 18.38 | 23.83 | 14.6424 | 9.7719 | 6.6504 | 2.4939 | 1.0183 | 0 | Share of variable RES | 0.026266 | 0.059945 | 0.070718 | 0.078825 | 0.086898 | 0.16501 | 0.21915 | 0.56667 | 0.77683 | 0.8531 | 0.87969 | 0.86373 | 0.88216
of which from H2 | 0 | 0 | 0 | 0 | 0 | 0 | 0 | 0 | 0 | 0 | 0 | 0 | 0
- Oil | 1.432 | 1.175 | 1.326 | 0.899 | 0.82 | 0.857 | 0.857 | 0 | 0 | 0 | 0 | 0 | 0 | RES share (domestic generation) | 0.21143 | 0.24513 | 0.24834 | 0.25192 | 0.24319 | 0.31185 | 0.37055 | 0.68563 | 0.85779 | 0.9228 | 0.95597 | 0.97126 | 1
- Biomass (& renewable waste) | 0.2533 | 0.36992 | 0.44577 | 0.718 | 0.724 | 0.757 | 0.767 | 9.4028 | 10.4017 | 11.1916 | 12.9349 | 12.3219 | 11.4117
- Geothermal | 0 | 0 | 0 | 0 | 0 | 0 | 0 | 0.0030988 | 1.0858 | 1.1401 | 1.1638 | 1.1638 | 1.2729 | Final Energy Demand [PJ/a]
- Hydrogen | 0 | 0 | 0 | 0 | 0 | 0 | 0 | 0.024818 | 0.021715 | 0.019001 | 0.033252 | 0.043643 | 0.044552 |  | 2012 | 2015 | 2016 | 2017 | 2018 | 2019 | 2020 | 2025 | 2030 | 2035 | 2040 | 2045 | 2050
CHP by producer | [13 empty] | Total (incl. non-Energy use) | 4896.9033 | 4976.4066 | 5041.4916 | 5086.0387 | 4753.6772 | 4826.9172 | 4162.1098 | 4031.8681 | 3975.384 | 3643.8395 | 3603.7201 | 3652.8368 | 3737.6106
- Main activity producers | 0 | 0 | 0 | 0 | 0 | 0 | 0 | 0 | 0 | 0 | 0 | 0 | 0 | Total Energy use 1) | 4668.3876 | 4753.6026 | 4815.8659 | 4866.9629 | 4561.9361 | 4650.0396 | 3962.5688 | 3833.0787 | 3771.7703 | 3446.4578 | 3398.3146 | 3438.7356 | 3512.8888
- Autoproducers | 11.8433 | 15.7729 | 16.8738 | 18.963 | 19.111 | 19.994 | 25.454 | 24.8176 | 21.7154 | 19.001 | 16.6259 | 14.5477 | 12.7292 | Transport | 2164.2729 | 2139.2445 | 2216.5718 | 2152.8757 | 2097.0024 | 2136.2883 | 1624.226 | 1296.4897 | 1069.6124 | 624.1229 | 500.6029 | 399.7032 | 310.6239
[14 empty] | - Oil products | 2160.2049 | 2135.1621 | 2212.4678 | 2148.9985 | 2093.1432 | 2132.3067 | 1619.861 | 1256.6803 | 1001.7828 | 367.105 | 203.8525 | 85.3443 | 2.8208e-14
Total generation | 307.2397 | 310.9434 | 320.6036 | 322.3268 | 358.2136 | 344.605 | 320.572 | 388.0939 | 487.9453 | 664.3388 | 800.4752 | 904.3822 | 1012.769 | - Natural gas | 0.7515 | 0.693 | 0.9558 | 1.9791 | 2.4561 | 1.8774 | 1.1432 | 1.0084 | 0.84996 | 0.75856 | 0.68632 | 0 | 0
- Fossil | 256.3618 | 252.2654 | 261.3338 | 260.6622 | 290.8496 | 279.064 | 248.8263 | 187.6253 | 142.1358 | 108.5927 | 60.0815 | 32.8554 | 0 | - Biofuels | 0 | 0 | 0 | 0 | 0 | 0 | 0.091095 | 20.024 | 29.3061 | 35.611 | 42.2425 | 44.7845 | 41.3493
- Hard coal (& non-renewable waste) | 13.1568 | 13.4431 | 14.6376 | 16.7872 | 26.777 | 29.145 | 12.2261 | 9.8288 | 9.6925 | 6.1783 | 3.5992 | 0 | 0 | - Synfuels | 0 | 0 | 0 | 0 | 0 | 0 | 8.2477e-05 | 7.3966e-05 | 0.76038 | 1.568 | 6.2601 | 9.7934 | 10.5641
- Lignite | 21.046 | 20.069 | 19.643 | 14.082 | 12.5 | 10 | 5.4253 | 3.2703 | 2.3146 | 0 | 0 | 0 | 0 | - Electricity | 4.068 | 4.0824 | 4.104 | 3.8772 | 3.8592 | 3.9816 | 4.2738 | 18.8429 | 35.0723 | 216.1582 | 242.0604 | 253.175 | 251.9501
- Gas | 165.713 | 186.575 | 192.642 | 190.312 | 203.0416 | 193.384 | 183.0927 | 141.8226 | 102.3541 | 80.7902 | 38.4862 | 20.9165 | 0 | RES electricity | 0.55753 | 0.61839 | 0.62344 | 0.61084 | 0.57842 | 0.62798 | 0.84598 | 9.4333 | 24.44 | 179.8199 | 223.892 | 243.9774 | 251.9501
- Oil | 56.4461 | 32.1782 | 34.4112 | 39.481 | 48.531 | 46.535 | 48.0822 | 32.7035 | 27.7746 | 21.6241 | 17.9961 | 11.9389 | 0 | - Hydrogen | 0 | 0 | 0 | 0 | 0 | 0 | 0 | 0.94253 | 2.6908 | 3.6806 | 6.1874 | 6.606 | 6.7604
- Diesel | 0 | 0 | 0 | 0 | 0 | 0 | 0 | 0 | 0 | 0 | 0 | 0 | 0 | RES share Transport | 0.00025761 | 0.00028907 | 0.00028126 | 0.00028373 | 0.00027583 | 0.00029396 | 0.00057699 | 0.023448 | 0.053475 | 0.35358 | 0.55649 | 0.76347 | 1
- Nuclear | 8.77 | 11.577 | 10.567 | 10.883 | 13.675 | 11.19 | 8.2904 | 6.1773 | 5.7864 | 3.0892 | 0 | 0 | 0
- Hydrogen | 0 | 0 | 0 | 0 | 0 | 0 | 0 | 0.38819 | 2.3363 | 9.2865 | 18.0294 | 19.9418 | 21.6633 | Industry | 1426.2491 | 1490.757 | 1460.8485 | 1577.1609 | 1323.0668 | 1394.177 | 1320.6895 | 1442.3399 | 1595.7674 | 1671.9978 | 1729.338 | 1861.1787 | 2000.3535
- of which renewable H2 | 0 | 0 | 0 | 0 | 0 | 0 | 0 | 0 | 0 | 0 | 0 | 0 | 0 | - Electricity | 494.6076 | 525.402 | 530.8751 | 530.8751 | 527.3076 | 552.3588 | 524.3669 | 611.3723 | 820.1959 | 1028.7448 | 1219.2481 | 1369.6281 | 1524.3022
- Renewables (w/o renewable hydrogen) | 42.1079 | 47.101 | 48.7028 | 50.7816 | 53.689 | 54.351 | 63.4553 | 194.2913 | 340.0231 | 552.6569 | 740.3937 | 871.5268 | 1012.769 | RES electricity | 67.7871 | 79.5867 | 80.6451 | 83.6378 | 79.0328 | 87.1179 | 103.7952 | 306.071 | 571.5508 | 855.8028 | 1127.7346 | 1319.8708 | 1524.3022
- Hydro | 31.8825 | 30.8148 | 30.6974 | 31.9813 | 32.526 | 23.716 | 27.3428 | 23.6192 | 24.0714 | 23.4776 | 23.7549 | 23.8778 | 24.213 | - Public district heat | 0 | 0 | 0 | 0 | 0 | 0 | 0 | 0 | 0 | 0 | 0 | 0 | 0
- Wind | 3.6883 | 8.7451 | 10.3777 | 10.4418 | 12.877 | 16.88 | 20.0883 | 105.7086 | 138.9244 | 202.3748 | 256.7037 | 298.515 | 349.3048 | RES district heat | 0 | 0 | 0 | 0 | 0 | 0 | 0 | 0 | 0 | 0 | 0 | 0 | 0
- PV | 0.069 | 0.239 | 0.464 | 1.085 | 1.363 | 7.057 | 9.2937 | 45.3166 | 146.6849 | 260.0597 | 354.0124 | 385.4478 | 452.7659 | - Hard coal & lignite | 107.0094 | 143.6551 | 61.9985 | 127.6717 | 93.428 | 93.341 | 89.4117 | 100.7508 | 56.6814 | 60.0389 | 1.2174 | 0 | 0
- Biomass (& renewable waste) | 0.65106 | 0.97111 | 1.0154 | 1.328 | 1.548 | 1.347 | 1.3061 | 7.2674 | 10.4155 | 11.121 | 11.2298 | 12.4167 | 13.4904 | - Oil products | 237.3374 | 250.8511 | 283.3283 | 256.9524 | 173.6061 | 214.5405 | 201.6866 | 48.9108 | 31.1338 | 9.2627 | 0 | 0 | 0
- Geothermal | 5.817 | 6.3309 | 6.1483 | 5.9455 | 5.375 | 5.351 | 5.4243 | 7.6308 | 9.2582 | 24.7133 | 31.6732 | 39.7963 | 43.2376 | - Gas | 545.9687 | 533.2368 | 545.8515 | 586.2556 | 470.4376 | 473.0803 | 448.8894 | 424.7663 | 407.4911 | 324.3103 | 168.1427 | 88.7764 | 0
- Solar thermal power plants | 0 | 0 | 0 | 0 | 0 | 0 | 0 | 3.2703 | 6.0178 | 15.4458 | 35.9923 | 79.5926 | 95.1227 | - Solar | 0.333 | 0.462 | 0.519 | 0.598 | 0.671 | 0.736 | 1.1015 | 31.882 | 61.7838 | 74.4303 | 81.6411 | 99.3302 | 118.2307
- Ocean energy | 0 | 0 | 0 | 0 | 0 | 0 | 0 | 1.0901 | 2.3146 | 6.1783 | 8.9981 | 11.9389 | 12.9713 | - Biomass | 40.993 | 37.15 | 38.276 | 74.808 | 57.6165 | 60.1204 | 55.2334 | 215.8901 | 197.2984 | 131.9931 | 165.2015 | 167.6927 | 204.1208
[14 empty] | - Geothermal | 0 | 0 | 0 | 0 | 0 | 0 | 0 | 7.9705 | 13.2394 | 22.089 | 37.759 | 47.4578 | 59.1153
[14 empty] | - Hydrogen | 0 | 0 | 0 | 0 | 0 | 0 | 0 | 0.79705 | 7.9436 | 21.1286 | 56.1283 | 88.2935 | 94.5845
[14 empty] | RES share Industry | 0.076504 | 0.078617 | 0.081761 | 0.10084 | 0.10379 | 0.10614 | 0.12125 | 0.39007 | 0.5338 | 0.66115 | 0.84915 | 0.92557 | 1
Distribution losses | 44.05 | 40.64 | 40.002 | 43.915 | 42.0748 | 40.0179 | 39.5951 | 47.7203 | 59.5493 | 78.3884 | 90.6814 | 99.6937 | 108.1533 | Other Sectors | 1077.8656 | 1123.6011 | 1138.4456 | 1136.9263 | 1141.8668 | 1119.5744 | 1017.6533 | 1094.2491 | 1106.3905 | 1150.3371 | 1168.3737 | 1177.8536 | 1201.9115
Own consumption electricity | 28.1779 | 17.3353 | 21.5307 | 17.0672 | 20.8996 | 9.4625 | 19.7342 | 24.6939 | 30.8151 | 39.2962 | 43.9923 | 48.3645 | 50.7195 | - Electricity | 359.4024 | 418.7736 | 443.8152 | 444.1644 | 453.7692 | 451.9314 | 393.3823 | 481.0124 | 531.4127 | 580.4701 | 650.3236 | 698.6923 | 742.2335
Electricity for hydrogen production | 0 | 0 | 0 | 0 | 0 | 0 | 0 | 9.31 | 14.8065 | 39.8373 | 78.1027 | 107.3941 | 147.9729 | RES electricity | 49.2569 | 63.4349 | 67.4198 | 69.9768 | 68.0109 | 71.2785 | 77.8676 | 240.809 | 370.3132 | 482.8874 | 601.512 | 673.3094 | 742.2335
Electricity for synfuel production | 0 | 0 | 0 | 0 | 0 | 0 | 8.5684e-06 | 7.7869e-06 | 0.21122 | 0.43556 | 1.7389 | 2.7204 | 2.9345 | - Public district heat | 0 | 0 | 0 | 0 | 0 | 0 | 0 | 0 | 0 | 0 | 0 | 0 | 0
Final energy consumption (electricity) | 236.0729 | 252.2981 | 259.3349 | 261.6916 | 296.4862 | 295.9476 | 265.5952 | 303.5899 | 379.0943 | 501.8151 | 580.6776 | 640.4022 | 696.6889 | RES district heat | 0 | 0 | 0 | 0 | 0 | 0 | 0 | 0 | 0 | 0 | 0 | 0 | 0
[14 empty] | - Hard coal & lignite | 0 | 0 | 0 | 0 | 0 | 0 | 0 | 10.3208 | 0 | 0 | 0 | 0 | 0
Variable RES (PV, Wind, Ocean) | 3.7573 | 8.9841 | 10.8417 | 11.5268 | 14.24 | 23.937 | 29.382 | 152.1153 | 287.9239 | 468.6128 | 619.7142 | 695.9017 | 815.042 | - Oil products | 416.6684 | 401.6513 | 394.1302 | 393.6636 | 390.7918 | 371.9198 | 330.8893 | 267.6629 | 199.4434 | 137.1398 | 70.0659 | 34.5203 | 0
Share of variable RES | 0.014656 | 0.035614 | 0.041486 | 0.035761 | 0.039753 | 0.069462 | 0.091655 | 0.39195 | 0.59007 | 0.70538 | 0.77418 | 0.76948 | 0.80477 | - Gas | 40.1724 | 43.4259 | 41.2029 | 40.545 | 38.1429 | 36.8118 | 33.8431 | 27.1075 | 20.083 | 13.7299 | 6.9741 | 0 | 0
RES share (domestic generation) | 0.13705 | 0.15148 | 0.15191 | 0.15755 | 0.14988 | 0.15772 | 0.19794 | 0.50063 | 0.69685 | 0.83189 | 0.92494 | 0.96367 | 1 | - Solar | 4.8794 | 6.9102 | 7.7392 | 8.2453 | 10.135 | 11.1534 | 13.7137 | 23.3937 | 40.4405 | 59.2444 | 72.2239 | 70.7528 | 69.3202
[14 empty] | - Biomass | 256.743 | 252.84 | 251.558 | 250.308 | 249.028 | 247.758 | 245.8248 | 278.9034 | 303.4564 | 341.9797 | 341.7023 | 332.6157 | 349.921
Transport - Final Energy [PJ/a] | [13 empty] | - Geothermal | 0 | 0 | 0 | 0 | 0 | 0 | 0 | 5.8484 | 11.5544 | 17.7733 | 24.0746 | 29.4803 | 28.8834
| 2012 | 2015 | 2016 | 2017 | 2018 | 2019 | 2020 | 2025 | 2030 | 2035 | 2040 | 2045 | 2050 | - Hydrogen | 0 | 0 | 0 | 0 | 0 | 0 | 0 | 0 | 0 | 0 | 3.0093 | 11.7921 | 11.5534
[14 empty] | RES share Other Sectors | 0.28842 | 0.28763 | 0.28699 | 0.28896 | 0.28653 | 0.29492 | 0.33155 | 0.50167 | 0.65598 | 0.78402 | 0.89228 | 0.94914 | 1
road | 2102.3125 | 2073.5065 | 2147.1058 | 2092.1991 | 2039.4008 | 2075.9212 | 1479.072 | 1236.0319 | 1000.6147 | 558.7673 | 439.8585 | 337.6751 | 245.0765
- fossil fuels | 2101.561 | 2072.8135 | 2146.15 | 2090.22 | 2036.9447 | 2074.0438 | 1477.4448 | 1202.5543 | 950.0331 | 330.0242 | 194.9984 | 84.2667 | 2.8208e-14 | Total RES | 420.55 | 441.0022 | 446.7805 | 488.1847 | 465.0725 | 478.7921 | 498.4734 | 1141.9651 | 1634.7778 | 2228.0082 | 2789.5687 | 3145.7567 | 3512.8888
- biofuels | 0 | 0 | 0 | 0 | 0 | 0 | 0 | 19.0769 | 24.278 | 28.9003 | 26.1424 | 28.3996 | 24.6905 | RES share | 0.090085 | 0.092772 | 0.092773 | 0.10031 | 0.10195 | 0.10297 | 0.1258 | 0.29792 | 0.43342 | 0.64646 | 0.82087 | 0.9148 | 1
- synfuels | 0 | 0 | 0 | 0 | 0 | 0 | 0 | 0 | 0 | 0 | 0 | 0 | 0
- natural gas | 0.7515 | 0.693 | 0.9558 | 1.9791 | 2.4561 | 1.8774 | 1.6272 | 1.0084 | 0.84996 | 0.75856 | 0.68632 | 0 | 0 | Non energy use | 228.5157 | 222.804 | 225.6258 | 219.0758 | 191.7411 | 176.8776 | 199.541 | 198.7894 | 203.6137 | 197.3817 | 205.4055 | 214.1012 | 224.7218
- hydrogen | 0 | 0 | 0 | 0 | 0 | 0 | 0 | 0.94253 | 1.1702 | 1.3808 | 1.5468 | 1.5912 | 1.3629 | - Oil | 195.1959 | 197.7892 | 201.1622 | 199.1032 | 176.6499 | 161.7766 | 176.9527 | 176.0732 | 179.75 | 174.0369 | 180.5101 | 187.9225 | 201.5055
- electricity | 0 | 0 | 0 | 0 | 0 | 0 | 0 | 12.4498 | 24.2834 | 197.7035 | 216.4846 | 223.4176 | 219.0232 | - Gas | 27.8901 | 20.3445 | 20.8944 | 16.5933 | 12.2814 | 12.519 | 18.2203 | 18.5493 | 19.4067 | 19.2075 | 20.3991 | 21.6909 | 23.2163
[14 empty] | - Coal | 5.4297 | 4.6703 | 3.5692 | 3.3793 | 2.8098 | 2.582 | 4.3679 | 4.1669 | 4.4571 | 4.1374 | 4.4963 | 4.4879 | 0
rail | 28.35 | 32.1984 | 32.22 | 31.9932 | 30.4416 | 31.0487 | 20.0376 | 30.5296 | 38.0922 | 34.2573 | 29.4442 | 30.377 | 33.5352
- fossil fuels | 24.282 | 28.116 | 28.116 | 28.116 | 26.5824 | 27.0671 | 16.3584 | 23.8468 | 26.9109 | 15.3548 | 3.382 | 0.075647 | 0 | Energy-Releated CO2 Emissions [Million tons/a]
- biofuels | 0 | 0 | 0 | 0 | 0 | 0 | 0 | 0.28965 | 0.39224 | 0.44761 | 0.48636 | 0.54393 | 0.60823 |  | 2012 | 2015 | 2016 | 2017 | 2018 | 2019 | 2020 | 2025 | 2030 | 2035 | 2040 | 2045 | 2050
- synfuels | 0 | 0 | 0 | 0 | 0 | 0 | 0 | 7.3966e-05 | 6.6426e-05 | 6.324e-05 | 6.0158e-05 | 5.7899e-05 | 5.5698e-05
- electricity | 4.068 | 4.0824 | 4.104 | 3.8772 | 3.8592 | 3.9816 | 3.6792 | 6.3931 | 10.7889 | 18.4548 | 25.5758 | 29.7573 | 32.9269 | Condensation power plants | 144.0237 | 132.2248 | 137.5901 | 139.8026 | 129.1963 | 132.7264 | 119.7024 | 89.1406 | 69.6907 | 52.4969 | 32.2789 | 18.3422 | 0
[14 empty] | - Hard coal (& non-renewable waste) | 12.0491 | 12.3033 | 14.2595 | 17.5404 | 15.5939 | 17.3179 | 10.8322 | 7.7412 | 7.5992 | 4.8913 | 2.7518 | 0 | 0
navigation | 33.252 | 32.9124 | 36.6636 | 28.101 | 26.5776 | 28.777 | 17.6514 | 29.4221 | 30.4126 | 30.6642 | 30.9372 | 31.3429 | 31.7503 | - Lignite | 25.108 | 25.7784 | 24.9671 | 17.3414 | 15.6386 | 12.8619 | 6.7406 | 3.4586 | 2.283 | 0 | 0 | 0 | 0
- fossil fuels | 33.252 | 32.9124 | 36.6636 | 28.101 | 26.5776 | 28.777 | 17.6514 | 28.7748 | 23.5698 | 20.6983 | 4.6406 | 0.94029 | 0 | - Gas | 69.513 | 71.6038 | 74.5422 | 77.4494 | 74.4569 | 69.9831 | 68.7739 | 53.8972 | 38.5178 | 30.2914 | 14.4461 | 7.848 | 0
- biofuels | 0 | 0 | 0 | 0 | 0 | 0 | 0 | 0.64729 | 4.5619 | 6.1328 | 15.4686 | 15.6715 | 15.8752 | - Oil + Diesel | 37.3536 | 22.5393 | 23.8213 | 27.4714 | 23.5069 | 32.5635 | 33.3558 | 24.0436 | 21.2906 | 17.3142 | 15.081 | 10.4941 | 0
- synfuels | 0 | 0 | 0 | 0 | 0 | 0 | 0 | 0 | 0.76032 | 1.5332 | 6.1874 | 9.7163 | 10.4776
aviation | 0.3584 | 0.6272 | 0.5824 | 0.5824 | 0.5824 | 0.54145 | 0.4032 | 0.50602 | 0.49299 | 0.43414 | 0.36295 | 0.30829 | 0.26183 | Combined heat and power plants | 9.8907 | 11.5498 | 12.6817 | 13.9095 | 12.1783 | 6.7269 | 13.8595 | 8.754 | 5.9935 | 4.0109 | 1.5619 | 0.66328 | 0
- fossil fuels | 0.3584 | 0.6272 | 0.5824 | 0.5824 | 0.5824 | 0.54145 | 0.4032 | 0.4959 | 0.41904 | 0.26917 | 0.14518 | 0.061657 | 0 | - Hard coal (& non-renewable waste) | 0.73061 | 0 | 0 | 0 | 0 | 0 | 0 | 0.5318 | 0.31033 | 0 | 0 | 0 | 0
- biofuels | 0 | 0 | 0 | 0 | 0 | 0 | 0 | 0.01012 | 0.073948 | 0.13024 | 0.14518 | 0.16956 | 0.17542 | - Lignite | 0 | 0 | 0 | 0 | 0 | 0 | 0 | 0 | 0 | 0 | 0 | 0 | 0
- synfuels | 0 | 0 | 0 | 0 | 0 | 0 | 0 | 0 | 0 | 0.034731 | 0.072589 | 0.077072 | 0.086403 | - Gas | 7.4968 | 9.8433 | 10.6481 | 12.5881 | 11.2776 | 5.7866 | 12.9355 | 8.2222 | 5.6832 | 4.0109 | 1.5619 | 0.66328 | 0
[14 empty] | - Oil | 1.6633 | 1.7065 | 2.0336 | 1.3215 | 0.90072 | 0.94027 | 0.92403 | 0 | 0 | 0 | 0 | 0 | 0
total (incl. pipelines) | 2164.2729 | 2139.2445 | 2216.5718 | 2152.8757 | 2097.0024 | 2136.2883 | 1517.1642 | 1296.4897 | 1069.6124 | 624.1229 | 500.6029 | 399.7032 | 310.6239
- fossil fuels | 2160.2049 | 2135.1621 | 2212.4678 | 2148.9985 | 2093.1432 | 2132.3067 | 1513.485 | 1256.6803 | 1001.7828 | 367.105 | 203.8525 | 85.3443 | 2.8208e-14 | CO2 emissions power and CHP plants | 153.9143 | 143.7746 | 150.2718 | 153.7121 | 141.3746 | 139.4532 | 133.5619 | 97.8946 | 75.6842 | 56.5078 | 33.8409 | 19.0055 | 0
- biofuels (incl. biogas) | 0 | 0 | 0 | 0 | 0 | 0 | 0 | 20.024 | 29.3061 | 35.611 | 42.2425 | 44.7845 | 41.3493 | - Hard coal (& non-renewable waste) | 12.7797 | 12.3033 | 14.2595 | 17.5404 | 15.5939 | 17.3179 | 10.8322 | 8.273 | 7.9096 | 4.8913 | 2.7518 | 0 | 0
- synfuels | 0 | 0 | 0 | 0 | 0 | 0 | 0 | 7.3966e-05 | 0.76038 | 1.568 | 6.2601 | 9.7934 | 10.5641 | - Lignite | 25.108 | 25.7784 | 24.9671 | 17.3414 | 15.6386 | 12.8619 | 6.7406 | 3.4586 | 2.283 | 0 | 0 | 0 | 0
- natural gas | 0.7515 | 0.693 | 0.9558 | 1.9791 | 2.4561 | 1.8774 | 1.6272 | 1.0084 | 0.84996 | 0.75856 | 0.68632 | 0 | 0 | - Gas | 77.0098 | 81.4471 | 85.1903 | 90.0374 | 85.7345 | 75.7696 | 81.7093 | 62.1194 | 44.201 | 34.3023 | 16.008 | 8.5113 | 0
- hydrogen | 0 | 0 | 0 | 0 | 0 | 0 | 0 | 0.94253 | 2.6908 | 3.6806 | 6.1874 | 6.606 | 6.7604 | - Oil + Diesel | 39.0168 | 24.2458 | 25.8549 | 28.7929 | 24.4076 | 33.5038 | 34.2799 | 24.0436 | 21.2906 | 17.3142 | 15.081 | 10.4941 | 0
- electricity | 4.068 | 4.0824 | 4.104 | 3.8772 | 3.8592 | 3.9816 | 3.6792 | 18.8429 | 35.0723 | 216.1582 | 242.0604 | 253.175 | 251.9501
[14 empty] | CO2 intensity (g/kWh) | 0 | 0 | 0 | 0 | 0 | 0 | 0 | 0 | 0 | 0 | 0 | 0 | 0
total RES | 0.55753 | 0.61839 | 0.62344 | 0.61084 | 0.57842 | 0.62798 | 0.72718 | 30.3999 | 57.1973 | 220.6796 | 278.582 | 305.1613 | 310.6239 | without credit for CHP heat | 0 | 0 | 0 | 0 | 0 | 0 | 0 | 0 | 0 | 0 | 0 | 0 | 0
RES share | 0.00025761 | 0.00028907 | 0.00028126 | 0.00028373 | 0.00027583 | 0.00029396 | 0.0004793 | 0.023448 | 0.053475 | 0.35358 | 0.55649 | 0.76347 | 1 | - CO2 intensity fossil electr. generation | 600.3793 | 569.9338 | 575.0185 | 589.6986 | 486.0745 | 499.7178 | 536.7676 | 521.756 | 532.4778 | 520.3652 | 563.249 | 578.4585 | 0
[14 empty] | - CO2 intensity total electr. generation | 500.9584 | 462.3818 | 468.7152 | 476.8828 | 394.6656 | 404.6756 | 416.6362 | 252.2447 | 155.1079 | 85.0588 | 42.276 | 21.0149 | 0
Heat supply and air conditioning [PJ/a]
[14 empty] | CO2 emissions by sector | 458.9405 | 446.71 | 453.5584 | 444.8404 | 409.2723 | 406.8545 | 361.7843 | 262.5213 | 205.3603 | 125.4901 | 66.8957 | 33.636 | 2.1156e-15
| 2012 | 2015 | 2016 | 2017 | 2018 | 2019 | 2020 | 2025 | 2030 | 2035 | 2040 | 2045 | 2050 | 0 | 0 | 0 | 0 | 0 | 0 | 0 | 0 | 0 | 0 | 0 | 0 | 0 | 0
District heating plants | 0 | 0 | 0 | 0 | 0 | 0 | 0 | 0 | 0 | 0 | 0 | 0 | 0 | - Industry 1) | 95.9239 | 100.6204 | 97.5896 | 105.7742 | 85.4173 | 78.3218 | 88.6174 | 54.3702 | 42.4495 | 32.4919 | 12.6754 | 6.3019 | 0
- Fossil fuels | 0 | 0 | 0 | 0 | 0 | 0 | 0 | 0 | 0 | 0 | 0 | 0 | 0 | - Other sectors 1) | 40.077 | 38.8959 | 38.0886 | 38.0094 | 37.6141 | 35.8263 | 31.8846 | 24.6711 | 18.0234 | 12.918 | 6.6374 | 2.589 | 0
- Biomass | 0 | 0 | 0 | 0 | 0 | 0 | 0 | 0 | 0 | 0 | 0 | 0 | 0 | - Transport | 162.1348 | 160.2575 | 166.039 | 161.2542 | 157.0446 | 159.98 | 121.58 | 94.3394 | 75.1967 | 27.5833 | 15.3039 | 6.4028 | 2.1156e-15
- Solar collectors | 0 | 0 | 0 | 0 | 0 | 0 | 0 | 0 | 0 | 0 | 0 | 0 | 0 | - Power generation 2) | 144.0237 | 132.2248 | 137.5901 | 139.8026 | 129.1963 | 132.7264 | 119.7024 | 89.1406 | 69.6907 | 52.4969 | 32.2789 | 18.3422 | 0
- Geothermal | 0 | 0 | 0 | 0 | 0 | 0 | 0 | 0 | 0 | 0 | 0 | 0 | 0 | - Other conversion 3) - part of industry & transport | 16.7811 | 14.7115 | 14.2512 | 13.9086 | 12.9086 | 13.536 | 12.3121 | 8.9478 | 7.1482 | 3.5992 | 2.2366 | 1.1869 | 0
Heat from CHP 1) | 42.6358 | 56.7825 | 60.7456 | 68.2668 | 68.7996 | 71.9784 | 70.1874 | 73.3846 | 63.8304 | 58.2457 | 53.2993 | 47.1082 | 41.0822 | Population (Mill.) | 117.2742 | 121.8583 | 123.3334 | 124.7773 | 126.1908 | 127.5755 | 128.9328 | 133.3361 | 137.6674 | 141.4196 | 144.3403 | 146.2476 | 147.1208
- Fossil fuels | 41.7239 | 55.4508 | 59.1408 | 65.682 | 66.1932 | 69.2532 | 67.4262 | 39.5345 | 26.3843 | 17.956 | 6.7335 | 2.7495 | 0 | CO2 emissions per capita (t/capita) | 3.9134 | 3.6658 | 3.6775 | 3.5651 | 3.2433 | 3.1891 | 2.806 | 1.9689 | 1.4917 | 0.88736 | 0.46346 | 0.22999 | 1.438e-17
- Biomass | 0.91188 | 1.3317 | 1.6048 | 2.5848 | 2.6064 | 2.7252 | 2.7612 | 33.85 | 37.4461 | 40.2897 | 46.5658 | 44.3587 | 41.0822
- Geothermal | 0 | 0 | 0 | 0 | 0 | 0 | 0 | 0 | 0 | 0 | 0 | 0 | 0 | Primary Energy Demand [PJ/a]
- Hydrogen | 0 | 0 | 0 | 0 | 0 | 0 | 0 | 0 | 0 | 0 | 0 | 0 | 0 |  | 2012 | 2015 | 2016 | 2017 | 2018 | 2019 | 2020 | 2025 | 2030 | 2035 | 2040 | 2045 | 2050
Direct heating | 1364.9191 | 1385.8026 | 1348.2682 | 1440.0571 | 1270.8758 | 1289.4575 | 1217.0507 | 1343.3612 | 1437.238 | 1484.7969 | 1472.7678 | 1523.9478 | 1590.0239 | Total (incl. non-energy-use) | 6990.8846 | 6964.9046 | 6942.7209 | 7057.2801 | 6563.5188 | 6492.0829 | 5854.9954 | 5614.334 | 5400.6926 | 4992.5645 | 4842.8632 | 5071.0251 | 5106.0431
- Fossil fuels | 1085.0484 | 1110.149 | 1072.4805 | 1134.7173 | 964.4412 | 981.9651 | 924.7093 | 747.1237 | 616.0736 | 476.0784 | 220.3029 | 112.2555 | 0 | - Fossil (excluding on-energy use) | 6062.8769 | 6081.7619 | 6059.6405 | 6128.2617 | 5628.3538 | 5600.1049 | 4961.6665 | 3777.0383 | 2968.8271 | 1869.0747 | 995.6122 | 506.0405 | 0
- Biomass | 238.6895 | 232.7475 | 232.603 | 261.1929 | 259.5186 | 260.3104 | 244.404 | 405.425 | 420.2233 | 403.4708 | 434.9051 | 433.2256 | 475.8927 | - Hard coal | 252.333 | 295.1933 | 251.1208 | 364.6442 | 302.4962 | 317.2628 | 247.6053 | 242.2435 | 171.0088 | 136.3317 | 37.3346 | 1.0197 | 0
- Solar collectors | 5.1484 | 7.2855 | 8.1607 | 8.7299 | 10.679 | 11.7498 | 14.8152 | 55.2758 | 102.2243 | 133.6747 | 153.865 | 170.083 | 187.5509 | - Lignite | 280.3006 | 286.2951 | 255.5587 | 167.5839 | 153.4099 | 125.4324 | 66.1606 | 37.6504 | 25.8121 | 2.3092 | 1.2174 | 0 | 0
- Geothermal | 0 | 0 | 0 | 0 | 0 | 0 | 0 | 13.8189 | 24.7938 | 39.8623 | 61.8337 | 76.9381 | 87.9988 | - Natural gas | 2344.8081 | 2341.4986 | 2271.5975 | 2366.9337 | 2144.7639 | 1948.8798 | 1999.9583 | 1588.0698 | 1241.7243 | 972.5111 | 475.0792 | 245.2044 | 0
- Heat pumps 2) | 0 | 0 | 0 | 0 | 0 | 0 | 0 | 54.4736 | 93.7189 | 173.6808 | 278.681 | 329.7372 | 364.8969 | - Crude oil | 3185.4352 | 3158.7749 | 3281.3635 | 3229.0999 | 3027.6837 | 3208.53 | 2647.9423 | 1909.0746 | 1530.2819 | 757.9227 | 481.9811 | 259.8164 | 0
- Electric direct heating | 36.0327 | 35.6206 | 35.0239 | 35.417 | 36.2371 | 35.432 | 33.1221 | 34.9638 | 35.0122 | 36.1795 | 36.9782 | 36.7423 | 36.501 | - Nuclear | 105.5673 | 126.2946 | 115.2764 | 118.7236 | 149.1818 | 122.0727 | 90.441 | 67.3962 | 63.1377 | 33.7108 | 0 | 0 | 0
- Hydrogen | 0 | 0 | 0 | 0 | 0 | 0 | 0 | 0.39853 | 3.9718 | 10.5643 | 31.0735 | 55.9389 | 58.8456 | - Renewables | 557.0487 | 534.0441 | 542.1782 | 591.2189 | 594.2421 | 593.0276 | 603.3468 | 1571.11 | 2165.114 | 2892.3973 | 3641.8455 | 4350.8833 | 4881.3214
[14 empty] | - Hydro | 140.014 | 110.9334 | 110.5106 | 115.1327 | 117.0936 | 85.3776 | 98.4341 | 85.0291 | 86.6569 | 84.5194 | 85.5176 | 85.96 | 87.167
Total heat supply3) | 1407.5549 | 1442.5851 | 1409.0138 | 1508.3239 | 1339.6754 | 1361.4359 | 1287.2381 | 1416.7458 | 1501.0684 | 1543.0427 | 1526.0671 | 1571.056 | 1631.1061 | - Wind | 23.1343 | 31.4824 | 37.3597 | 37.5906 | 46.3572 | 60.768 | 72.3179 | 358.4302 | 464.9476 | 633.8957 | 738.5614 | 819.4855 | 905.9137
- Fossil fuels | 1126.7724 | 1165.5998 | 1131.6213 | 1200.3993 | 1030.6344 | 1051.2183 | 992.1355 | 786.6582 | 642.4578 | 494.0344 | 227.0363 | 115.005 | 0 | - Solar | 7.2547 | 8.1459 | 9.8311 | 12.6359 | 15.5858 | 37.155 | 48.2726 | 244.9982 | 682.0514 | 1200.4993 | 1750.6867 | 2350.5459 | 2741.0397
- Biomass | 239.6013 | 234.0792 | 234.2078 | 263.7777 | 262.125 | 263.0356 | 247.1652 | 439.275 | 457.6694 | 443.7606 | 481.4709 | 477.5843 | 516.9749 | - Biomass | 365.047 | 360.691 | 362.343 | 404.456 | 395.8555 | 390.4634 | 364.7947 | 837.4382 | 865.0023 | 822.4108 | 858.8295 | 831.7072 | 856.8504
- Solar collectors | 5.1484 | 7.2855 | 8.1607 | 8.7299 | 10.679 | 11.7498 | 14.8152 | 55.2758 | 102.2243 | 133.6747 | 153.865 | 170.083 | 187.5509 | - Geothermal | 21.5987 | 22.7914 | 22.1338 | 21.4038 | 19.35 | 19.2636 | 19.5275 | 41.2899 | 58.1234 | 128.8301 | 175.8572 | 220.2048 | 243.654
- Geothermal | 0 | 0 | 0 | 0 | 0 | 0 | 0 | 13.8189 | 24.7938 | 39.8623 | 61.8337 | 76.9381 | 87.9988 | - Ocean energy | 0 | 0 | 0 | 0 | 0 | 0 | 0 | 3.9244 | 8.3324 | 22.242 | 32.393 | 42.98 | 46.6966
- Heat pumps 2) | 0 | 0 | 0 | 0 | 0 | 0 | 0 | 54.4736 | 93.7189 | 173.6808 | 278.681 | 329.7372 | 364.8969
- Electric direct heating (incl. process heat) | 36.0327 | 35.6206 | 35.0239 | 35.417 | 36.2371 | 35.432 | 33.1221 | 66.8458 | 176.2323 | 247.4656 | 292.1067 | 345.7695 | 414.8391
- Hydrogen | 0 | 0 | 0 | 0 | 0 | 0 | 0 | 0.39853 | 3.9718 | 10.5643 | 31.0735 | 55.9389 | 58.8456
RES share (including RES electricity) | 0.17739 | 0.17105 | 0.17579 | 0.18437 | 0.20769 | 0.20594 | 0.20861 | 0.40198 | 0.51748 | 0.63395 | 0.82315 | 0.91118 | 1 | Total RES | 495.1126 | 534.4095 | 542.0339 | 591.0221 | 593.5692 | 592.5603 | 600.2452 | 1576.1198 | 2173.816 | 2906.0722 | 3659.4343 | 4371.0299 | 4904.0014
electricity consumption heat pumps (TWh/a) | 0 | 0 | 0 | 0 | 0 | 0 | 0 | 0 | 0 | 0 | 0 | 0 | 0 | RES share | 0.071148 | 0.080773 | 0.082106 | 0.087959 | 0.0954 | 0.095687 | 0.10792 | 0.29443 | 0.4227 | 0.60858 | 0.78612 | 0.89624 | 1