## Annex_South_Africa
South Africa | [6 empty] | 1.5˚C
Electricity generation [TWh/a] | [13 empty] | Installed Capacity [GW]
| 2012 | 2015 | 2016 | 2017 | 2018 | 2019 | 2020 | 2025 | 2030 | 2035 | 2040 | 2045 | 2050 |  | 2012 | 2015 | 2016 | 2017 | 2018 | 2019 | 2020 | 2025 | 2030 | 2035 | 2040 | 2045 | 2050
Power plants | 255.132 | 247.143 | 249.874 | 251.0367 | 252.165 | 247.9471 | 239.0127 | 278.889 | 325.0463 | 419.1882 | 474.7808 | 522.7106 | 563.2069 | Total generation | 42.2428 | 44.0734 | 44.9382 | 46.304 | 47.6586 | 48.1121 | 43.9537 | 111.9179 | 155.2264 | 228.8241 | 278.3196 | 337.5269 | 359.8995
- Hard coal (& non-renewable waste) | 241.304 | 228.572 | 226.545 | 226.2711 | 227.7257 | 221.4539 | 217.7406 | 159.3289 | 126.1175 | 80.6384 | 44.7298 | 0 | 0 | - Fossil | 39.8819 | 38.7467 | 38.4243 | 38.3774 | 38.7804 | 39.0297 | 36.8078 | 32.5908 | 25.2235 | 16.1277 | 8.946 | 0 | 0
- Lignite | 0 | 0 | 0 | 0 | 0 | 0 | 0 | 0 | 0 | 0 | 0 | 0 | 0 | - Hard coal (& non-renewable waste) | 39.558 | 38.0953 | 37.7575 | 37.7119 | 37.9543 | 38.1817 | 36.177 | 31.8658 | 25.2235 | 16.1277 | 8.946 | 0 | 0
- Gas | 0 | 0 | 0 | 0 | 0 | 0 | 0 | 0 | 0 | 0 | 0 | 0 | 0 | - Lignite | 0 | 0 | 0 | 0 | 0 | 0 | 0 | 0 | 0 | 0 | 0 | 0 | 0
of which from H2 | 0 | 0 | 0 | 0 | 0 | 0 | 0 | 0.2747 | 3.1529 | 4.0319 | 4.473 | 4.8618 | 5.1856 | - Gas (w/o H2) | 0 | 0 | 0 | 0 | 0 | 0 | 0 | 0 | 0 | 0 | 0 | 0 | 0
- Oil | 0.413 | 0.59 | 0.604 | 0.60286 | 0.74827 | 0.76811 | 0.71704 | 0.82411 | 0 | 0 | 0 | 0 | 0 | - Oil & Diesel | 0.32385 | 0.65134 | 0.6668 | 0.66554 | 0.82607 | 0.84797 | 0.63078 | 0.72498 | 0 | 0 | 0 | 0 | 0
- Diesel | 0 | 0 | 0 | 0 | 0 | 0 | 0 | 0 | 0 | 0 | 0 | 0 | 0 | - Diesel | 0 | 0 | 0 | 0 | 0 | 0 | 0 | 0 | 0 | 0 | 0 | 0 | 0
- Nuclear | 11.954 | 12.237 | 15.026 | 14.193 | 11.58 | 13.252 | 10.069 | 10.9882 | 12.6117 | 14.1117 | 6.7095 | 3.4033 | 0 | - Nuclear | 1.86 | 1.86 | 1.86 | 1.86 | 1.86 | 1.86 | 1.9164 | 1.9712 | 1.9741 | 1.9471 | 0.92574 | 0.46957 | 0
- Biomass (& renewable waste) | 0.219 | 0.298 | 0.311 | 0.29967 | 0.299 | 0.30906 | 0 | 0 | 0 | 0 | 0 | 0 | 0 | - Hydrogen (fuel cells, gas power plants, gas CHP) | 0 | 0 | 0 | 0 | 0 | 0 | 0 | 0.091822 | 1.0539 | 1.3477 | 1.4951 | 1.6251 | 1.7333
- Hydro | 1.205 | 0.81 | 0.681 | 0.81 | 1.104 | 0.731 | 2.3901 | 1.3735 | 1.2612 | 1.2096 | 1.3419 | 1.4585 | 1.5557 | - Renewables | 0.50089 | 3.4668 | 4.6539 | 6.0666 | 7.0182 | 7.2225 | 5.2295 | 77.2641 | 126.975 | 209.4016 | 266.9528 | 335.4322 | 358.1661
- Wind | 0.037 | 2.5 | 3.7 | 4.924 | 6.467 | 6.624 | 5.9753 | 28.0288 | 46.8889 | 87.0027 | 131.4167 | 152.8985 | 177.205 | - Hydro | 0.43115 | 0.29444 | 0.24755 | 0.29444 | 0.40132 | 0.26573 | 0.86026 | 0.4497 | 0.40559 | 0.38222 | 0.41676 | 0.44536 | 0.47502
of which wind offshore | 0 | 0 | 0 | 0 | 0 | 0 | 0 | 18.135 | 32.115 | 64.2657 | 75.7725 | 84.9574 | 92.4917 | - Wind | 0.01886 | 1.1836 | 1.7517 | 2.3312 | 3.0617 | 3.136 | 2.9607 | 8.6257 | 13.9073 | 24.7781 | 39.2276 | 45.0783 | 52.8469
- PV | 0 | 1.946 | 2.509 | 3.249 | 3.212 | 3.255 | 0.66875 | 72.8514 | 115.3082 | 179.7789 | 221.6989 | 287.1611 | 301.4768 | of which wind offshore | 0 | 0 | 0 | 0 | 0 | 0 | 0 | 4.6368 | 8.1648 | 16.247 | 19.049 | 21.2394 | 23.1229
- Geothermal | 0 | 0 | 0 | 0 | 0 | 0 | 0 | 2.747 | 0.027256 | 16.1277 | 19.6811 | 24.3091 | 25.928 | - PV | 0 | 1.8424 | 2.3755 | 3.0761 | 3.041 | 3.0817 | 0.70395 | 66.2285 | 104.8256 | 163.4354 | 201.5445 | 261.0556 | 274.0698
- Solar thermal power plants | 0 | 0.19 | 0.498 | 0.687 | 1.029 | 1.554 | 1.4519 | 2.4723 | 13.4 | 36.2873 | 44.7298 | 48.6182 | 51.8559 | - Biomass (& renewable waste) | 0.050886 | 0.066135 | 0.06902 | 0.075012 | 0.079946 | 0.08315 | 0 | 0 | 0 | 0 | 0 | 0 | 0
- Ocean energy | 0 | 0 | 0 | 0 | 0 | 0 | 0 | 0.82411 | 1.5765 | 4.0319 | 5.5912 | 7.2927 | 7.7784 | - Geothermal | 0 | 0 | 0 | 0 | 0 | 0 | 0 | 0.37352 | 0.85741 | 2.1929 | 2.676 | 3.3053 | 3.5254
[14 empty] | - Solar thermal power plants | 0 | 0.08018 | 0.21016 | 0.28991 | 0.43424 | 0.65579 | 0.70458 | 1.1415 | 6.1274 | 16.435 | 20.0675 | 21.6081 | 23.0471
Combined heat and power plants | 0 | 0 | 0 | 0.03833 | 0.06123 | 0.06561 | 0 | 0 | 0 | 0 | 0 | 0 | 0 | - Ocean energy | 0 | 0 | 0 | 0 | 0 | 0 | 0 | 0.44519 | 0.85162 | 2.1781 | 3.0204 | 3.9396 | 4.2019
- Hard coal (& non-renewable waste) | 0 | 0 | 0 | 0 | 0 | 0 | 0 | 0 | 0 | 0 | 0 | 0 | 0
- Lignite | 0 | 0 | 0 | 0 | 0 | 0 | 0 | 0 | 0 | 0 | 0 | 0 | 0 | Variable RES (PV, Wind, Ocean) | 0.01886 | 3.026 | 4.1272 | 5.4073 | 6.1027 | 6.2178 | 3.6646 | 75.2994 | 119.5846 | 190.3916 | 243.7925 | 310.0735 | 331.1186
- Gas | 0 | 0 | 0 | 0 | 0 | 0 | 0 | 0 | 0 | 0 | 0 | 0 | 0 | Share of variable RES | 0.00044646 | 0.068658 | 0.091841 | 0.11678 | 0.12805 | 0.12924 | 0.083375 | 0.67281 | 0.77039 | 0.83204 | 0.87594 | 0.91866 | 0.92003
of which from H2 | 0 | 0 | 0 | 0 | 0 | 0 | 0 | 0 | 0 | 0 | 0 | 0 | 0
- Oil | 0 | 0 | 0 | 0 | 0 | 0 | 0 | 0 | 0 | 0 | 0 | 0 | 0 | RES share (domestic generation) | 0.011858 | 0.078659 | 0.10356 | 0.13102 | 0.14726 | 0.15012 | 0.11898 | 0.69036 | 0.818 | 0.91512 | 0.95916 | 0.99379 | 1
- Biomass (& renewable waste) | 0 | 0 | 0 | 0.03833 | 0.06123 | 0.06561 | 0 | 0 | 0 | 0 | 0 | 0 | 0
- Geothermal | 0 | 0 | 0 | 0 | 0 | 0 | 0 | 0 | 0 | 0 | 0 | 0 | 0 | Final Energy Demand [PJ/a]
- Hydrogen | 0 | 0 | 0 | 0 | 0 | 0 | 0 | 0 | 0 | 0 | 0 | 0 | 0 |  | 2012 | 2015 | 2016 | 2017 | 2018 | 2019 | 2020 | 2025 | 2030 | 2035 | 2040 | 2045 | 2050
CHP by producer | [13 empty] | Total (incl. non-Energy use) | 2598.164 | 2634.7163 | 2627.7768 | 2849.8052 | 2795.2186 | 2601.3058 | 2489.017 | 2413.3789 | 2389.2997 | 2198.6169 | 2131.8909 | 2133.4109 | 2162.438
- Main activity producers | 0 | 0 | 0 | 0 | 0 | 0 | 0 | 0 | 0 | 0 | 0 | 0 | 0 | Total Energy use 1) | 2426.4149 | 2475.4755 | 2452.5912 | 2645.0924 | 2610.6495 | 2455.6235 | 2259.1302 | 2185.5075 | 2154.4313 | 1967.7348 | 1898.8958 | 1894.9578 | 1916.8901
- Autoproducers | 0 | 0 | 0 | 0.03833 | 0.06123 | 0.06561 | 0 | 0 | 0 | 0 | 0 | 0 | 0 | Transport | 697.2012 | 764.7963 | 733.5156 | 796.676 | 787.3081 | 752.7214 | 670.0053 | 544.6791 | 460.6965 | 281.9473 | 213.1258 | 165.58 | 147.2804
[14 empty] | - Oil products | 683.4024 | 752.3007 | 720.0948 | 783.5681 | 775.3644 | 740.9228 | 662.5238 | 528.8572 | 431.1518 | 171.2396 | 70.9477 | 11.8931 | 0
Total generation | 255.132 | 247.143 | 249.874 | 251.0367 | 252.165 | 247.9471 | 239.0127 | 279.7131 | 326.6228 | 423.2201 | 480.372 | 530.0033 | 570.9853 | - Natural gas | 0.0072 | 0.0072 | 0.0072 | 0.00708 | 0.00737 | 0.00733 | 0.73683 | 0.44709 | 0.3565 | 0.30761 | 0.27217 | 0 | 0
- Fossil | 241.717 | 229.162 | 227.149 | 226.874 | 228.474 | 222.222 | 218.4576 | 160.153 | 126.1175 | 80.6384 | 44.7298 | 0 | 0 | - Biofuels | 0 | 0 | 0 | 0 | 0 | 0 | 0.20423 | 1.0076 | 5.4416 | 8.6996 | 12.739 | 14.0169 | 14.4287
- Hard coal (& non-renewable waste) | 241.304 | 228.572 | 226.545 | 226.2711 | 227.7257 | 221.4539 | 217.7406 | 159.3289 | 126.1175 | 80.6384 | 44.7298 | 0 | 0 | - Synfuels | 0 | 0 | 0 | 0 | 0 | 0 | 8.2477e-05 | 7.3966e-05 | 0.26821 | 2.1784 | 5.608 | 7.0699 | 7.7833
- Lignite | 0 | 0 | 0 | 0 | 0 | 0 | 0 | 0 | 0 | 0 | 0 | 0 | 0 | - Electricity | 13.7988 | 12.4956 | 13.4208 | 12.3592 | 11.2239 | 11.0587 | 7.2772 | 12.0897 | 18.6814 | 93.566 | 114.8585 | 122.4463 | 115.0097
- Gas | 0 | 0 | 0 | 0 | 0 | 0 | 0 | 0 | 0 | 0 | 0 | 0 | 0 | RES electricity | 0.079018 | 0.29042 | 0.41352 | 0.49083 | 0.53906 | 0.55631 | 0.31927 | 4.6927 | 10.7467 | 72.6186 | 102.5592 | 121.6601 | 115.0097
- Oil | 0.413 | 0.59 | 0.604 | 0.60286 | 0.74827 | 0.76811 | 0.71704 | 0.82411 | 0 | 0 | 0 | 0 | 0 | - Hydrogen | 0 | 0 | 0 | 0 | 0 | 0 | 0 | 2.7246 | 5.1535 | 6.2637 | 8.9726 | 10.1538 | 10.0587
- Diesel | 0 | 0 | 0 | 0 | 0 | 0 | 0 | 0 | 0 | 0 | 0 | 0 | 0 | RES share Transport | 0.00011334 | 0.00037973 | 0.00056374 | 0.0006161 | 0.00068469 | 0.00073907 | 0.00078146 | 0.015468 | 0.046907 | 0.31836 | 0.6094 | 0.92342 | 1
- Nuclear | 11.954 | 12.237 | 15.026 | 14.193 | 11.58 | 13.252 | 10.069 | 10.9882 | 12.6117 | 14.1117 | 6.7095 | 3.4033 | 0
- Hydrogen | 0 | 0 | 0 | 0 | 0 | 0 | 0 | 0.2747 | 3.1529 | 4.0319 | 4.473 | 4.8618 | 5.1856 | Industry | 978.741 | 978.8996 | 970.5723 | 943.0164 | 1026.1424 | 997.9571 | 925.4769 | 918.3786 | 939.6114 | 932.7599 | 903.7887 | 924.6073 | 944.0626
- of which renewable H2 | 0 | 0 | 0 | 0 | 0 | 0 | 0 | 0 | 0 | 0 | 0 | 0 | 0 | - Electricity | 425.5308 | 390.2616 | 385.5861 | 385.5861 | 383.7155 | 372.9052 | 324.0133 | 388.1008 | 480.9239 | 581.8608 | 643.2846 | 690.842 | 732.7292
- Renewables (w/o renewable hydrogen) | 1.461 | 5.744 | 7.699 | 9.9697 | 12.111 | 12.4731 | 10.4861 | 108.5719 | 187.8936 | 328.47 | 428.9327 | 526.6 | 570.9853 | RES electricity | 2.4368 | 9.0703 | 11.8805 | 15.3132 | 18.4291 | 18.7591 | 14.2153 | 150.6431 | 276.6571 | 451.5944 | 574.4002 | 686.406 | 732.7292
- Hydro | 1.205 | 0.81 | 0.681 | 0.81 | 1.104 | 0.731 | 2.3901 | 1.3735 | 1.2612 | 1.2096 | 1.3419 | 1.4585 | 1.5557 | - Public district heat | 0 | 0 | 0 | 0 | 0 | 0 | 0 | 0 | 0 | 0 | 0 | 0 | 0
- Wind | 0.037 | 2.5 | 3.7 | 4.924 | 6.467 | 6.624 | 5.9753 | 28.0288 | 46.8889 | 87.0027 | 131.4167 | 152.8985 | 177.205 | RES district heat | 0 | 0 | 0 | 0 | 0 | 0 | 0 | 0 | 0 | 0 | 0 | 0 | 0
- PV | 0 | 1.946 | 2.509 | 3.249 | 3.212 | 3.255 | 0.66875 | 72.8514 | 115.3082 | 179.7789 | 221.6989 | 287.1611 | 301.4768 | - Hard coal & lignite | 292.9803 | 319.4917 | 328.9303 | 302.8146 | 379.7218 | 366.9122 | 371.7428 | 307.8749 | 205.3664 | 92.3011 | 30.4244 | 0 | 0
- Biomass (& renewable waste) | 0.219 | 0.298 | 0.311 | 0.29967 | 0.299 | 0.30906 | 0 | 0 | 0 | 0 | 0 | 0 | 0 | - Oil products | 74.9858 | 92.5489 | 83.2031 | 71.6803 | 80.1238 | 76.7925 | 73.9615 | 49.5018 | 18.1169 | 4.9366 | 0 | 0 | 0
- Geothermal | 0 | 0 | 0 | 0 | 0 | 0 | 0 | 2.747 | 6.3059 | 16.1277 | 19.6811 | 24.3091 | 25.928 | - Gas | 137.6701 | 137.2554 | 132.8847 | 136.6805 | 130.8407 | 129.1219 | 105.8698 | 95.5331 | 71.1361 | 40.3296 | 16.8089 | 0 | 0
- Solar thermal power plants | 0 | 0.19 | 0.498 | 0.687 | 1.029 | 1.554 | 1.4519 | 2.4723 | 13.4 | 36.2873 | 44.7298 | 48.6182 | 51.8559 | - Solar | 0 | 0 | 0 | 0 | 0 | 0 | 0 | 20.167 | 35.9522 | 39.6676 | 40.8076 | 46.4549 | 52.7356
- Ocean energy | 0 | 0 | 0 | 0 | 0 | 0 | 0 | 0.82411 | 1.5765 | 4.0319 | 5.5912 | 7.2927 | 7.7784 | - Biomass | 47.574 | 39.342 | 39.968 | 46.2548 | 51.7406 | 52.2253 | 49.3977 | 49.1342 | 111.6806 | 143.4657 | 122.4738 | 119.1766 | 84.768
[14 empty] | - Geothermal | 0 | 0 | 0 | 0 | 0 | 0 | 0.49176 | 7.5626 | 11.8129 | 18.9381 | 21.9341 | 26.8406 | 31.6414
[14 empty] | - Hydrogen | 0 | 0 | 0 | 0 | 0 | 0 | 0 | 0.50418 | 4.6224 | 11.2605 | 28.0553 | 41.2932 | 42.1885
[14 empty] | RES share Industry | 0.051097 | 0.049456 | 0.053421 | 0.065288 | 0.068382 | 0.07113 | 0.069267 | 0.24828 | 0.46905 | 0.71286 | 0.87152 | 0.9952 | 1
Distribution losses | 22.221 | 19.895 | 21.399 | 21.429 | 22.737 | 22.904 | 21.4743 | 19.4259 | 20.4571 | 24.6441 | 27.3415 | 29.7017 | 31.7405 | Other Sectors | 750.4726 | 731.7796 | 748.5033 | 905.4001 | 797.199 | 704.9451 | 663.648 | 722.4498 | 754.1234 | 753.0275 | 781.9814 | 804.7705 | 825.5471
Own consumption electricity | 26.861 | 30.72 | 30.889 | 30.2985 | 30.7349 | 30.0827 | 25.5754 | 23.7428 | 20.4571 | 25.4656 | 27.3415 | 29.7017 | 30.6824 | - Electricity | 270.8928 | 280.0512 | 332.0532 | 334.4059 | 338.7079 | 333.0189 | 312.9391 | 376.847 | 420.9644 | 507.4899 | 554.2496 | 612.3932 | 675.8028
Electricity for hydrogen production | 0 | 0 | 0 | 0 | 0 | 0 | 0 | 5.0082 | 11.3291 | 20.0281 | 33.0736 | 43.8214 | 52.4261 | RES electricity | 1.5513 | 6.5088 | 10.2311 | 13.2806 | 16.2675 | 16.7526 | 13.7295 | 146.2749 | 242.1647 | 393.8736 | 494.8993 | 608.4609 | 675.8028
Electricity for synfuel production | 0 | 0 | 0 | 0 | 0 | 0 | 8.5684e-06 | 7.7869e-06 | 0.074503 | 0.6051 | 1.5578 | 1.9639 | 2.162 | - Public district heat | 0 | 0 | 0 | 0 | 0 | 0 | 0 | 0 | 0 | 0 | 0 | 0 | 0
Final energy consumption (electricity) | 201.021 | 194.978 | 191.592 | 192.6762 | 193.9941 | 189.7874 | 188.6369 | 227.5244 | 269.5521 | 346.3699 | 384.2818 | 417.4539 | 446.1083 | RES district heat | 0 | 0 | 0 | 0 | 0 | 0 | 0 | 0 | 0 | 0 | 0 | 0 | 0
[14 empty] | - Hard coal & lignite | 258.8916 | 244.6918 | 216.5381 | 361.616 | 263.8332 | 173.5108 | 163.6027 | 143.0881 | 117.7617 | 46.769 | 24.9279 | 0 | 0
Variable RES (PV, Wind, Ocean) | 0.037 | 4.446 | 6.209 | 8.173 | 9.679 | 9.879 | 6.6441 | 101.7043 | 163.7736 | 270.8135 | 358.7068 | 447.3524 | 486.4602 | - Oil products | 94.9187 | 97.2646 | 92.6995 | 97.6987 | 93.0572 | 92.8292 | 76.7044 | 35.7837 | 12.7985 | 4.6011 | 1.48 | 0.10584 | 0
Share of variable RES | 0.00015307 | 0.019401 | 0.027334 | 0.032557 | 0.038384 | 0.039843 | 0.027798 | 0.3636 | 0.50142 | 0.63989 | 0.74673 | 0.84406 | 0.85197 | - Gas | 0.9432 | 0.0639 | 0.063 | 1.3075 | 1.4348 | 1.3193 | 1.2193 | 1.208 | 1.2888 | 0.92129 | 0.49105 | 0 | 0
RES share (domestic generation) | 0.0057264 | 0.023242 | 0.030812 | 0.039714 | 0.048028 | 0.050305 | 0.043873 | 0.38815 | 0.57526 | 0.77612 | 0.89292 | 0.99358 | 1 | - Solar | 2.7132 | 3.8182 | 4.0951 | 4.3393 | 4.684 | 4.6904 | 4.0229 | 17.375 | 25.9512 | 39.7537 | 50.8529 | 58.752 | 75.8254
[14 empty] | - Biomass | 122.113 | 105.89 | 103.0544 | 106.0327 | 95.4819 | 99.5764 | 105.1597 | 141.1981 | 164.237 | 137.5911 | 124.5535 | 97.3643 | 21.7889
Transport - Final Energy [PJ/a] | [13 empty] | - Geothermal | 0 | 0 | 0 | 0 | 0 | 0 | 0 | 6.95 | 11.1219 | 15.9015 | 25.4264 | 36.1551 | 52.13
| 2012 | 2015 | 2016 | 2017 | 2018 | 2019 | 2020 | 2025 | 2030 | 2035 | 2040 | 2045 | 2050 | - Hydrogen | 0 | 0 | 0 | 0 | 0 | 0 | 0 | 0 | 0 | 0 | 0 | 0 | 0
[14 empty] | RES share Other Sectors | 0.1684 | 0.15881 | 0.15682 | 0.13657 | 0.14605 | 0.17167 | 0.18521 | 0.43158 | 0.58807 | 0.77968 | 0.8897 | 0.99498 | 1
road | 657.7525 | 717.4504 | 681.734 | 726.4897 | 712.5383 | 667.8341 | 574.7906 | 482.5297 | 394.7467 | 221.8122 | 160.2409 | 114.2957 | 95.3597
- fossil fuels | 657.6409 | 717.3388 | 681.5432 | 726.3158 | 712.362 | 667.6334 | 574.7834 | 472.672 | 380.2125 | 138.0917 | 59.3682 | 8.5908 | 0 | Total RES | 176.4673 | 164.9197 | 169.6426 | 185.7113 | 187.1421 | 192.5601 | 187.5404 | 548.234 | 905.81 | 1341.8062 | 1613.2819 | 1873.8042 | 1916.8901
- biofuels | 0 | 0 | 0 | 0 | 0 | 0 | 0 | 0 | 0 | 0 | 0 | 0 | 0 | RES share | 0.072728 | 0.066621 | 0.069169 | 0.07021 | 0.071684 | 0.078416 | 0.083014 | 0.25085 | 0.42044 | 0.6819 | 0.84959 | 0.98884 | 1
- synfuels | 0 | 0 | 0 | 0 | 0 | 0 | 0 | 0 | 0 | 0 | 0 | 0 | 0
- natural gas | 0.0072 | 0.0072 | 0.0072 | 0.00708 | 0.00737 | 0.00733 | 0.00718 | 0.44709 | 0.3565 | 0.30761 | 0.27217 | 0 | 0 | Non energy use | 171.7491 | 159.2408 | 175.1856 | 204.7128 | 184.5691 | 145.6823 | 229.8868 | 227.8714 | 234.8684 | 230.8822 | 232.9951 | 238.4531 | 245.548
- hydrogen | 0 | 0 | 0 | 0 | 0 | 0 | 0 | 2.7246 | 4.6172 | 5.4521 | 7.333 | 8.3801 | 8.1474 | - Oil | 114.5176 | 105.1138 | 111.3401 | 155.2331 | 138.4815 | 101.7932 | 150.7902 | 149.9607 | 153.1183 | 151.0185 | 150.9651 | 155.0168 | 242.6014
- electricity | 0.1044 | 0.1044 | 0.1836 | 0.16684 | 0.16899 | 0.19335 | 0 | 6.6861 | 9.5606 | 77.9608 | 93.2675 | 97.3248 | 87.2124 | - Gas | 0 | 0 | 0 | 0 | 0 | 0 | 0 | 0.45574 | 0.93947 | 1.3853 | 1.864 | 2.3845 | 2.9466
[14 empty] | - Coal | 57.2315 | 54.127 | 63.8455 | 49.4797 | 46.0877 | 43.8892 | 79.0966 | 77.455 | 80.8106 | 78.4784 | 80.1661 | 81.0518 | 0
rail | 16.1056 | 18.6094 | 18.9834 | 19.9352 | 19.6314 | 20.3489 | 17.7143 | 25.6124 | 31.984 | 28.8484 | 24.845 | 25.6656 | 28.3351
- fossil fuels | 2.4112 | 6.2182 | 5.7462 | 7.7428 | 8.5766 | 9.4836 | 9.329 | 19.9526 | 22.5164 | 12.8474 | 2.824 | 0.063165 | 0 | Energy-Releated CO2 Emissions [Million tons/a]
- biofuels | 0 | 0 | 0 | 0 | 0 | 0 | 0 | 0.25607 | 0.34676 | 0.39571 | 0.42996 | 0.48086 | 0.53771 |  | 2012 | 2015 | 2016 | 2017 | 2018 | 2019 | 2020 | 2025 | 2030 | 2035 | 2040 | 2045 | 2050
- synfuels | 0 | 0 | 0 | 0 | 0 | 0 | 0 | 7.3966e-05 | 6.6426e-05 | 6.324e-05 | 6.0158e-05 | 5.7899e-05 | 5.5698e-05
- electricity | 13.6944 | 12.3912 | 13.2372 | 12.1924 | 11.0549 | 10.8653 | 8.3853 | 5.4037 | 9.1209 | 15.6052 | 21.591 | 25.1215 | 27.7973 | Condensation power plants | 255.3489 | 249.09 | 255.4988 | 243.8253 | 252.7114 | 274.7825 | 234.3723 | 147.3704 | 109.8237 | 66.644 | 35.1757 | 0 | 0
[14 empty] | - Hard coal (& non-renewable waste) | 254.929 | 248.4902 | 254.8847 | 243.2124 | 251.9706 | 274.0221 | 233.647 | 146.612 | 109.8237 | 66.644 | 35.1757 | 0 | 0
navigation | 1.9643 | 0.08696 | 0.08696 | 11.135 | 10.7612 | 11.0552 | 10.0079 | 10.3718 | 10.7258 | 10.8211 | 10.9303 | 11.0859 | 11.2428 | - Lignite | 0 | 0 | 0 | 0 | 0 | 0 | 0 | 0 | 0 | 0 | 0 | 0 | 0
- fossil fuels | 1.9643 | 0.08696 | 0.08696 | 11.135 | 10.7612 | 11.0552 | 10.0079 | 10.1436 | 8.3125 | 7.3042 | 1.6396 | 0.33258 | 0 | - Gas | 0 | 0 | 0 | 0 | 0 | 0 | 0 | 0 | 0 | 0 | 0 | 0 | 0
- biofuels | 0 | 0 | 0 | 0 | 0 | 0 | 0 | 0.22818 | 1.6089 | 2.1642 | 5.4652 | 5.5429 | 5.6214 | - Oil + Diesel | 0.41985 | 0.59979 | 0.61402 | 0.61286 | 0.74081 | 0.76043 | 0.72528 | 0.75844 | 0 | 0 | 0 | 0 | 0
- synfuels | 0 | 0 | 0 | 0 | 0 | 0 | 0 | 0 | 0.26815 | 0.54106 | 2.1861 | 3.4366 | 3.7101
aviation | 21.3788 | 28.6495 | 32.7113 | 38.3673 | 43.6573 | 52.7433 | 31.4023 | 26.1652 | 23.2399 | 20.4656 | 17.1096 | 14.5329 | 12.3427 | Combined heat and power plants | 0 | 0 | 0 | 0 | 0 | 0 | 0 | 0 | 0 | 0 | 0 | 0 | 0
- fossil fuels | 21.3788 | 28.6495 | 32.7113 | 38.3673 | 43.6573 | 52.7433 | 30.7323 | 25.6419 | 19.7539 | 12.6887 | 6.8438 | 2.9066 | 0 | - Hard coal (& non-renewable waste) | 0 | 0 | 0 | 0 | 0 | 0 | 0 | 0 | 0 | 0 | 0 | 0 | 0
- biofuels | 0 | 0 | 0 | 0 | 0 | 0 | 0.66993 | 0.5233 | 3.486 | 6.1397 | 6.8438 | 7.9931 | 8.2696 | - Lignite | 0 | 0 | 0 | 0 | 0 | 0 | 0 | 0 | 0 | 0 | 0 | 0 | 0
- synfuels | 0 | 0 | 0 | 0 | 0 | 0 | 0 | 0 | 0 | 1.6372 | 3.4219 | 3.6332 | 4.0731 | - Gas | 0 | 0 | 0 | 0 | 0 | 0 | 0 | 0 | 0 | 0 | 0 | 0 | 0
[14 empty] | - Oil | 0 | 0 | 0 | 0 | 0 | 0 | 0 | 0 | 0 | 0 | 0 | 0 | 0
total (incl. pipelines) | 697.2012 | 764.7963 | 733.5156 | 796.676 | 787.3081 | 752.7214 | 634.585 | 544.6791 | 460.6965 | 281.9473 | 213.1258 | 165.58 | 147.2804
- fossil fuels | 683.4024 | 752.3007 | 720.0948 | 783.5681 | 775.3644 | 740.9228 | 624.8597 | 528.8572 | 431.1518 | 171.2396 | 70.9477 | 11.8931 | 0 | CO2 emissions power and CHP plants | 255.3489 | 249.09 | 255.4988 | 243.8253 | 252.7114 | 274.7825 | 234.3723 | 147.3704 | 109.8237 | 66.644 | 35.1757 | 0 | 0
- biofuels (incl. biogas) | 0 | 0 | 0 | 0 | 0 | 0 | 0.66993 | 1.0076 | 5.4416 | 8.6996 | 12.739 | 14.0169 | 14.4287 | - Hard coal (& non-renewable waste) | 254.929 | 248.4902 | 254.8847 | 243.2124 | 251.9706 | 274.0221 | 233.647 | 146.612 | 109.8237 | 66.644 | 35.1757 | 0 | 0
- synfuels | 0 | 0 | 0 | 0 | 0 | 0 | 0 | 7.3966e-05 | 0.26821 | 2.1784 | 5.608 | 7.0699 | 7.7833 | - Lignite | 0 | 0 | 0 | 0 | 0 | 0 | 0 | 0 | 0 | 0 | 0 | 0 | 0
- natural gas | 0.0072 | 0.0072 | 0.0072 | 0.00708 | 0.00737 | 0.00733 | 0.00718 | 0.44709 | 0.3565 | 0.30761 | 0.27217 | 0 | 0 | - Gas | 0 | 0 | 0 | 0 | 0 | 0 | 0 | 0 | 0 | 0 | 0 | 0 | 0
- hydrogen | 0 | 0 | 0 | 0 | 0 | 0 | 0 | 2.7246 | 5.1535 | 6.2637 | 8.9726 | 10.1538 | 10.0587 | - Oil + Diesel | 0.41985 | 0.59979 | 0.61402 | 0.61286 | 0.74081 | 0.76043 | 0.72528 | 0.75844 | 0 | 0 | 0 | 0 | 0
- electricity | 13.7988 | 12.4956 | 13.4208 | 12.3592 | 11.2239 | 11.0587 | 8.3853 | 12.0897 | 18.6814 | 93.566 | 114.8585 | 122.4463 | 115.0097
[14 empty] | CO2 intensity (g/kWh) | 0 | 0 | 0 | 0 | 0 | 0 | 0 | 0 | 0 | 0 | 0 | 0 | 0
total RES | 0.079018 | 0.29042 | 0.41352 | 0.49083 | 0.53906 | 0.55631 | 1.123 | 8.4249 | 21.61 | 89.7602 | 129.8787 | 152.9007 | 147.2804 | without credit for CHP heat | 0 | 0 | 0 | 0 | 0 | 0 | 0 | 0 | 0 | 0 | 0 | 0 | 0
RES share | 0.00011334 | 0.00037973 | 0.00056374 | 0.0006161 | 0.00068469 | 0.00073907 | 0.0017696 | 0.015468 | 0.046907 | 0.31836 | 0.6094 | 0.92342 | 1 | - CO2 intensity fossil electr. generation | 1056.3961 | 1086.9602 | 1124.8069 | 1074.7168 | 1106.0841 | 1236.5225 | 1072.85 | 920.1854 | 870.8047 | 826.4545 | 786.4029 | 0 | 0
[14 empty] | - CO2 intensity total electr. generation | 1000.8501 | 1007.8779 | 1022.5104 | 971.2737 | 1002.167 | 1108.2306 | 980.5849 | 526.8628 | 336.2401 | 157.4688 | 73.2259 | 0 | 0
Heat supply and air conditioning [PJ/a]
[14 empty] | CO2 emissions by sector | 395.6021 | 396.6116 | 397.2396 | 398.3383 | 404.8091 | 412.8081 | 362.5778 | 242.1951 | 179.9255 | 96.5816 | 47.3611 | 0.90978 | 0
| 2012 | 2015 | 2016 | 2017 | 2018 | 2019 | 2020 | 2025 | 2030 | 2035 | 2040 | 2045 | 2050 | 0 | 0 | 0 | 0 | 0 | 0 | 0 | 0 | 0 | 0 | 0 | 0 | 0 | 0
District heating plants | 0 | 0 | 0 | 0 | 0 | 0 | 0 | 0 | 0 | 0 | 0 | 0 | 0 | - Industry 1) | 47.0708 | 51.4751 | 51.4424 | 47.718 | 56.3808 | 54.3341 | 53.2094 | 37.7025 | 24.4493 | 11.2205 | 3.7785 | 0.0022442 | 0
- Fossil fuels | 0 | 0 | 0 | 0 | 0 | 0 | 0 | 0 | 0 | 0 | 0 | 0 | 0 | - Other sectors 1) | 38.1972 | 35.6348 | 32.3018 | 47.7379 | 37.2685 | 27.8572 | 25.0346 | 17.2601 | 13.1673 | 5.7864 | 3.0375 | 0.007938 | 0
- Biomass | 0 | 0 | 0 | 0 | 0 | 0 | 0 | 0 | 0 | 0 | 0 | 0 | 0 | - Transport | 51.5203 | 56.6845 | 54.26 | 59.0571 | 58.4483 | 55.8343 | 49.9616 | 39.862 | 32.4853 | 12.9307 | 5.3693 | 0.8996 | 0
- Solar collectors | 0 | 0 | 0 | 0 | 0 | 0 | 0 | 0 | 0 | 0 | 0 | 0 | 0 | - Power generation 2) | 255.3489 | 249.09 | 255.4988 | 243.8253 | 252.7114 | 274.7825 | 234.3723 | 147.3704 | 109.8237 | 66.644 | 35.1757 | 0 | 0
- Geothermal | 0 | 0 | 0 | 0 | 0 | 0 | 0 | 0 | 0 | 0 | 0 | 0 | 0 | - Other conversion 3) - part of industry & transport | 3.4648 | 3.7273 | 3.7366 | 3.4097 | 3.8343 | 3.4374 | 3.4066 | 2.5558 | 1.9064 | 0.84946 | 0.384 | 0.060347 | 0
Heat from CHP 1) | 0 | 0 | 0 | 0 | 0 | 0 | 0 | 0 | 0 | 0 | 0 | 0 | 0 | Population (Mill.) | 52.8327 | 55.3864 | 56.2076 | 57.0098 | 57.7925 | 58.5583 | 59.3087 | 61.6731 | 64.6593 | 67.3141 | 69.7139 | 71.8162 | 73.5298
- Fossil fuels | 0 | 0 | 0 | 0 | 0 | 0 | 0 | 0 | 0 | 0 | 0 | 0 | 0 | CO2 emissions per capita (t/capita) | 7.4878 | 7.1608 | 7.0674 | 6.9872 | 7.0045 | 7.0495 | 6.1134 | 3.9271 | 2.7827 | 1.4348 | 0.67936 | 0.012668 | 0
- Biomass | 0 | 0 | 0 | 0 | 0 | 0 | 0 | 0 | 0 | 0 | 0 | 0 | 0
- Geothermal | 0 | 0 | 0 | 0 | 0 | 0 | 0 | 0 | 0 | 0 | 0 | 0 | 0 | Primary Energy Demand [PJ/a]
- Hydrogen | 0 | 0 | 0 | 0 | 0 | 0 | 0 | 0 | 0 | 0 | 0 | 0 | 0 |  | 2012 | 2015 | 2016 | 2017 | 2018 | 2019 | 2020 | 2025 | 2030 | 2035 | 2040 | 2045 | 2050
Direct heating | 867.6909 | 877.1187 | 843.1523 | 956.5053 | 951.8161 | 856.5714 | 805.3347 | 819.1752 | 858.3827 | 829.2726 | 813.3687 | 826.0994 | 849.5428 | Total (incl. non-energy-use) | 5060.8998 | 4769.7569 | 4826.7175 | 4860.5661 | 4872.7872 | 4922.5441 | 4498.3949 | 3802.9263 | 3565.1125 | 3288.1271 | 3013.6095 | 2796.1885 | 2842.5275
- Fossil fuels | 700.4268 | 729.6073 | 698.8661 | 797.3497 | 795.1864 | 700.265 | 656.2932 | 527.0325 | 358.3472 | 161.2236 | 63.6914 | 0.090388 | 0 | - Fossil (excluding on-energy use) | 4471.2572 | 4215.0078 | 4219.7253 | 4208.4254 | 4276.9009 | 4336.2087 | 3849.6086 | 2820.6922 | 2097.2493 | 1117.6239 | 545.349 | 14.0216 | 0
- Biomass | 139.9126 | 120.1702 | 118.3251 | 125.8442 | 126.5353 | 130.5738 | 125.4512 | 156.1584 | 231.4555 | 236.9686 | 210.2618 | 185.4096 | 90.1615 | - Hard coal | 3485.2312 | 3178.306 | 3227.3387 | 3165.6765 | 3234.476 | 3330.8876 | 2959.8401 | 2129.5114 | 1580.8836 | 900.973 | 458.4994 | 3.9306 | 0
- Solar collectors | 2.7132 | 3.8182 | 4.0951 | 4.3393 | 4.684 | 4.6904 | 4.0229 | 37.542 | 61.9034 | 79.4213 | 91.6605 | 105.2069 | 128.561 | - Lignite | 0 | 0 | 0 | 0 | 0 | 0 | 0 | 0 | 0 | 0 | 0 | 0 | 0
- Geothermal | 0 | 0 | 0 | 0 | 0 | 0 | 0.49176 | 14.5126 | 22.9348 | 34.8395 | 47.3605 | 62.9957 | 83.7713 | - Natural gas | 70.1334 | 68.7023 | 70.887 | 63.4525 | 66.5658 | 68.2819 | 54.6841 | 58.1425 | 45.5619 | 28.1812 | 10.2018 | -1.9251 | 0
- Heat pumps 2) | 0 | 0 | 0 | 0 | 0 | 0 | 0 | 42.5838 | 59.6248 | 136.4065 | 184.2626 | 214.2673 | 236.0989 | - Crude oil | 915.8926 | 967.9995 | 921.4996 | 979.2964 | 975.8591 | 937.0391 | 835.0844 | 633.0383 | 470.8038 | 188.4697 | 76.6478 | 12.0161 | 0
- Electric direct heating | 24.6384 | 23.523 | 21.866 | 28.9721 | 25.4105 | 21.0422 | 19.0758 | 20.9268 | 39.6294 | 62.178 | 74.5804 | 92.9568 | 121.1019 | - Nuclear | 150.48 | 133.4945 | 163.92 | 154.8327 | 126.3273 | 144.5673 | 109.8433 | 119.8841 | 137.6122 | 153.9955 | 73.2257 | 37.1465 | 0
- Hydrogen | 0 | 0 | 0 | 0 | 0 | 0 | 0 | 0.25209 | 2.3112 | 5.6302 | 14.0276 | 20.6466 | 21.0942 | - Renewables | 263.6446 | 262.0138 | 267.8865 | 292.5953 | 284.9899 | 296.0859 | 309.0562 | 634.4786 | 1095.3827 | 1785.6255 | 2162.0397 | 2506.5673 | 2596.9795
[14 empty] | - Hydro | 3.2868 | 2.916 | 2.4516 | 2.916 | 3.9744 | 2.6316 | 8.6045 | 4.9447 | 4.5402 | 4.3545 | 4.8308 | 5.2508 | 5.6004
Total heat supply3) | 867.6909 | 877.1187 | 843.1523 | 956.5053 | 951.8161 | 856.5714 | 805.3347 | 819.1752 | 858.3827 | 829.2726 | 813.3687 | 826.0994 | 849.5428 | - Wind | 3.8052 | 9 | 13.32 | 17.7264 | 23.2812 | 23.8464 | 21.5111 | 89.0044 | 141.8821 | 265.6229 | 394.5172 | 446.315 | 513.3736
- Fossil fuels | 700.4268 | 729.6073 | 698.8661 | 797.3497 | 795.1864 | 700.265 | 656.2932 | 527.0325 | 358.3472 | 161.2236 | 63.6914 | 0.090388 | 0 | - Solar | 7.167 | 12.8968 | 18.5605 | 23.5302 | 27.4726 | 33.3611 | 22.8934 | 321.8209 | 616.2899 | 1118.4776 | 1364.5844 | 1647.6816 | 1751.9056
- Biomass | 139.9126 | 120.1702 | 118.3251 | 125.8442 | 126.5353 | 130.5738 | 125.4512 | 156.1584 | 231.4555 | 236.9686 | 210.2618 | 185.4096 | 90.1615 | - Biomass | 249.3856 | 237.201 | 233.5544 | 248.4227 | 230.2617 | 236.2468 | 255.5554 | 191.3399 | 281.3592 | 289.7564 | 259.7662 | 230.5578 | 120.9856
- Solar collectors | 2.7132 | 3.8182 | 4.0951 | 4.3393 | 4.684 | 4.6904 | 4.0229 | 37.542 | 61.9034 | 79.4213 | 91.6605 | 105.2069 | 128.561 | - Geothermal | 0 | 0 | 0 | 0 | 0 | 0 | 0.49176 | 24.402 | 45.6359 | 92.8992 | 118.2126 | 150.5084 | 177.112
- Geothermal | 0 | 0 | 0 | 0 | 0 | 0 | 0.49176 | 14.5126 | 22.9348 | 34.8395 | 47.3605 | 62.9957 | 83.7713 | - Ocean energy | 0 | 0 | 0 | 0 | 0 | 0 | 0 | 2.9668 | 5.6753 | 14.5149 | 20.1284 | 26.2538 | 28.0022
- Heat pumps 2) | 0 | 0 | 0 | 0 | 0 | 0 | 0 | 42.5838 | 59.6248 | 136.4065 | 184.2626 | 214.2673 | 236.0989
- Electric direct heating (incl. process heat) | 24.6384 | 23.523 | 21.866 | 28.9721 | 25.4105 | 21.0422 | 19.0758 | 41.0939 | 121.8058 | 174.7828 | 202.1043 | 237.483 | 289.8559
- Hydrogen | 0 | 0 | 0 | 0 | 0 | 0 | 0 | 0.25209 | 2.3112 | 5.6302 | 14.0276 | 20.6466 | 21.0942
RES share (including RES electricity) | 0.16454 | 0.14198 | 0.14599 | 0.13731 | 0.13914 | 0.15915 | 0.16242 | 0.29413 | 0.49276 | 0.72157 | 0.87083 | 0.99638 | 1 | Total RES | 287.1081 | 262.1434 | 268.5514 | 293.5436 | 285.8024 | 297.0227 | 309.5815 | 640.0845 | 1105.2256 | 1802.6897 | 2183.8206 | 2532.8958 | 2625.297
electricity consumption heat pumps (TWh/a) | 0 | 0 | 0 | 0 | 0 | 0 | 0 | 0 | 0 | 0 | 0 | 0 | 0 | RES share | 0.062912 | 0.058551 | 0.059834 | 0.065203 | 0.062639 | 0.064107 | 0.074433 | 0.18495 | 0.34512 | 0.61729 | 0.80018 | 0.99449 | 1