## Scope_Australia
Region: | Australia | Scenario:
| Subsector | Unit |  | 2017 | 2018 | 2019 | 2020 | 2025 | 2030 | 2035 | 2040 | 2045 | 2050
Projection
Total Energy, Gas, Oil & Coal Sector -
| Coal Scope 1: | [Mt CO2 equiv./a] | OECM GHG | 26.9817 | 27.9924 | 28.5351 | 28.5351 | 30.4819 | 8.1917 | 1.8755 | 0.023579 | 0 | 0
| Compared to 2019 | [%] | [5 empty] | 0.068225 | -0.71292 | -0.93427 | -0.99917 | -1 | -1
| Coal Scope 2: Electricity - own sector use | [Mt CO2 equiv./a] |  | 11.6528 | 11.2569 | 11.5203 | 11.5203 | 9.3853 | 2.5104 | 0.59197 | 0.0072252 | 0 | 0
| Compared to 2019 | [%] | [5 empty] | -0.18533 | -0.78209 | -0.94862 | -0.99937 | -1 | -1
| Coal Scope 3: Total CO2 equivalent | [Mt CO2 equiv./a] |  | 190.4293 | 185.5139 | 178.9237 | 178.9413 | 82.1287 | 21.8888 | 5.8486 | 0.17394 | 0 | 0
| Compared to 2019 | [%] | [5 empty] | -0.54098 | -0.87766 | -0.96731 | -0.99903 | -1 | -1
| Coal Scope 1: | [Mt CO2/a] | OECM CO2 | 16.3787 | 16.9882 | 17.474 | 17.474 | 18.6662 | 5.0164 | 1.1485 | 0.014439 | 0 | 0
| Compared to 2019 | [%] | [5 empty] | 0.068225 | -0.71292 | -0.93427 | -0.99917 | -1 | -1
| Coal Scope 2: Electricity - own sector use | [Mt CO2/a] |  | 11.6528 | 11.2569 | 11.5203 | 11.5203 | 9.3853 | 2.5104 | 0.59197 | 0.0072252 | 0 | 0
| Compared to 2019 | [%] | [5 empty] | -0.18533 | -0.78209 | -0.94862 | -0.99937 | -1 | -1
| Coal Scope 3: Total CO2 | [Mt CO2/a] |  | 186.705 | 182.0109 | 175.5452 | 175.5452 | 79.3178 | 20.8546 | 5.4472 | 0.060003 | 0 | 0
| Compared to 2019 | [%] | [5 empty] | -0.54816 | -0.8812 | -0.96897 | -0.99966 | -1 | -1
| Coal Scope 1: | [Mt CO2 equiv./a] | Production Centric GHG | 213.6868 | 210.0033 | 204.0803 | 204.0803 | 109.7997 | 29.0464 | 7.3227 | 0.083582 | 0 | 0
| Compared to 2019 | [%] | [5 empty] | -0.46198 | -0.85767 | -0.96412 | -0.99959 | -1 | -1
| Coal Scope 2: Electricity - own sector use | [Mt CO2 equiv./a] |  | 11.6528 | 11.2569 | 11.5203 | 11.5203 | 9.3853 | 2.5104 | 0.59197 | 0.0072252 | 0 | 0
| Compared to 2019 | [%] | [5 empty] | -0.18533 | -0.78209 | -0.94862 | -0.99937 | -1 | -1
| Coal Scope 3: Total CO2 equivalent | [Mt CO2 equiv./a] |  | 0 | 0 | 0 | 0 | 0 | 0 | 0 | 0 | 0 | 0
| Compared to 2019 | [%] | [5 empty] | 0 | 0 | 0 | 0 | 0 | 0
| Coal Scope 1: | [Mt CO2/a] | Production Centric CO2 | 206.808 | 202.5021 | 196.3977 | 196.4153 | 100.7949 | 26.9052 | 6.9971 | 0.18838 | 0 | 0
| Compared to 2019 | [%] | [5 empty] | -0.48678 | -0.86301 | -0.96437 | -0.99904 | -1 | -1
| Coal Scope 2: Electricity - own sector use | [Mt CO2/a] |  | 11.6528 | 11.2569 | 11.5203 | 11.5203 | 9.3853 | 2.5104 | 0.59197 | 0.0072252 | 0 | 0
| Compared to 2019 | [%] | [5 empty] | -0.18533 | -0.78209 | -0.94862 | -0.99937 | -1 | -1
| Coal Scope 3: Total CO2 | [Mt CO2/a] |  | 0 | 0 | 0 | 0 | 0 | 0 | 0 | 0 | 0 | 0
| Compared to 2019 | [%] | [5 empty] | 0 | 0 | 0 | 0 | 0 | 0
|  |  |  | 2017 | 2018 | 2019 | 2020 | 2025 | 2030 | 2035 | 2040 | 2045 | 2050
| Oil Scope 1: | [Mt CO2 equiv./a] | OECM GHG | 10.1991 | 10.4914 | 10.5633 | 9.8273 | 7.8116 | 6.5716 | 3.5017 | 2.3866 | 1.1499 | 0.84964
| Compared to 2019 | [%] | [5 empty] | -0.2605 | -0.37788 | -0.66851 | -0.77407 | -0.89114 | -0.91957
| Oil Scope 2: Electricity - own sector use | [Mt CO2 equiv./a] |  | 2.0949 | 2.2683 | 2.3857 | 2.3857 | 1.7642 | 1.4842 | 0.79085 | 0.53901 | 0.25972 | 0.19189
| Compared to 2019 | [%] | [5 empty] | -0.2605 | -0.37788 | -0.66851 | -0.77407 | -0.89114 | -0.91957
| Oil Scope 3: Total CO2 equivalent | [Mt CO2 equiv./a] |  | 128.0181 | 130.1298 | 128.8048 | 118.4567 | 97.2416 | 80.5011 | 38.9667 | 23.7696 | 6.3671 | 0
| Compared to 2019 | [%] | [5 empty] | -0.24505 | -0.37501 | -0.69747 | -0.81546 | -0.95057 | -1
| Oil Scope 1: | [Mt CO2/a] | OECM CO2 | 10.1991 | 10.4914 | 10.5633 | 9.8273 | 7.8116 | 6.5716 | 3.5017 | 2.3866 | 1.1499 | 0.84964
| Compared to 2019 | [%] | [5 empty] | -0.2605 | -0.37788 | -0.66851 | -0.77407 | -0.89114 | -0.91957
| Oil Scope 2: Electricity - own sector use | [Mt CO2/a] |  | 2.0949 | 2.2683 | 2.3857 | 2.3857 | 1.7642 | 1.4842 | 0.79085 | 0.53901 | 0.25972 | 0.19189
| Compared to 2019 | [%] | [5 empty] | -0.2605 | -0.37788 | -0.66851 | -0.77407 | -0.89114 | -0.91957
| Oil Scope 3: Total CO2 | [Mt CO2/a] |  | 124.6818 | 126.8087 | 125.5418 | 115.4406 | 92.2415 | 75.5868 | 35.6336 | 20.6641 | 6.3671 | 0
| Compared to 2019 | [%] | [5 empty] | -0.26525 | -0.39791 | -0.71616 | -0.8354 | -0.94928 | -1
| Oil Scope 1: | [Mt CO2 equiv./a] | Production Centric GHG | 138.2172 | 140.6212 | 139.3681 | 128.284 | 105.0532 | 87.0727 | 42.4683 | 26.1562 | 7.517 | 0.84964
| Compared to 2019 | [%] | [5 empty] | -0.24622 | -0.37523 | -0.69528 | -0.81232 | -0.94606 | -0.9939
| Oil Scope 2: Electricity - own sector use | [Mt CO2 equiv./a] |  | 2.0949 | 2.2683 | 2.3857 | 2.3857 | 1.7642 | 1.4842 | 0.79085 | 0.53901 | 0.25972 | 0.19189
| Compared to 2019 | [%] | [5 empty] | -0.2605 | -0.37788 | -0.66851 | -0.77407 | -0.89114 | -0.91957
| Oil Scope 3: Total CO2 equivalent | [Mt CO2 equiv./a] |  | 0 | 0 | 0 | 0 | 0 | 0 | 0 | 0 | 0 | 0
| Compared to 2019 | [%] | [5 empty] | 0 | 0 | 0 | 0 | 0 | 0
| Oil Scope 1: | [Mt CO2/a] | Production Centric CO2 | 124.8553 | 127.1145 | 126.0048 | 115.9036 | 92.5839 | 75.8749 | 35.7871 | 20.7688 | 4.3115 | 0.03724
| Compared to 2019 | [%] | [5 empty] | -0.26524 | -0.39784 | -0.71599 | -0.83517 | -0.96578 | -0.9997
| Oil Scope 2: Electricity - own sector use | [Mt CO2/a] |  | 2.0949 | 2.2683 | 2.3857 | 2.3857 | 1.7642 | 1.4842 | 0.79085 | 0.53901 | 0.25972 | 0.19189
| Compared to 2019 | [%] | [5 empty] | -0.2605 | -0.37788 | -0.66851 | -0.77407 | -0.89114 | -0.91957
| Oil Scope 3: Total CO2 | [Mt CO2/a] |  | 0 | 0 | 0 | 0 | 0 | 0 | 0 | 0 | 0 | 0
| Compared to 2019 | [%] | [5 empty] | 0 | 0 | 0 | 0 | 0 | 0
|  |  |  | 2017 | 2018 | 2019 | 2020 | 2025 | 2030 | 2035 | 2040 | 2045 | 2050
| Gas Scope 1: | [Mt CO2 equiv./a] | OECM GHG | 520.985 | 537.3324 | 527.412 | 527.412 | 369.51 | 330.8945 | 254.0237 | 129.3697 | 65.7364 | 26.6136
| Compared to 2019 | [%] | [5 empty] | -0.29939 | -0.37261 | -0.51836 | -0.75471 | -0.87536 | -0.94954
| Gas Scope 2: Electricity - own sector use | [Mt CO2 equiv./a] |  | 1.3735 | 1.5283 | 1.5739 | 1.5739 | 1.1027 | 0.98745 | 0.75805 | 0.38606 | 0.19617 | 0.07942
| Compared to 2019 | [%] | [5 empty] | -0.29939 | -0.37261 | -0.51836 | -0.75471 | -0.87536 | -0.94954
| Gas Scope 3: Total CO2 equivalent | [Mt CO2 equiv./a] |  | 66.5272 | 69.23 | 67.2762 | 67.2869 | 48.6118 | 42.597 | 33.8807 | 18.6382 | 12.3156 | 3.1578
| Compared to 2019 | [%] | [5 empty] | -0.27743 | -0.36683 | -0.49639 | -0.72296 | -0.81694 | -0.95306
| Gas Scope 1: | [Mt CO2/a] | OECM CO2 | 3.5589 | 3.6664 | 3.012 | 3.012 | 2.1102 | 1.8897 | 1.4507 | 0.73881 | 0.37541 | 0.15199
| Compared to 2019 | [%] | [5 empty] | -0.29939 | -0.37261 | -0.51836 | -0.75471 | -0.87536 | -0.94954
| Gas Scope 2: Electricity - own sector use | [Mt CO2/a] |  | 1.3735 | 1.5283 | 1.5739 | 1.5739 | 1.1027 | 0.98745 | 0.75805 | 0.38606 | 0.19617 | 0.07942
| Compared to 2019 | [%] | [5 empty] | -0.29939 | -0.37261 | -0.51836 | -0.75471 | -0.87536 | -0.94954
| Gas Scope 3: Total CO2 | [Mt CO2/a] |  | 64.4657 | 67.1505 | 65.2328 | 65.2328 | 46.5251 | 39.9825 | 30.3059 | 15.3523 | 12.3156 | 3.1578
| Compared to 2019 | [%] | [5 empty] | -0.28678 | -0.38708 | -0.53542 | -0.76465 | -0.81121 | -0.95159
| Gas Scope 1: | [Mt CO2 equiv./a] | Production Centric GHG | 587.5122 | 606.5623 | 594.6882 | 594.6988 | 418.1218 | 373.4915 | 287.9044 | 148.0079 | 78.052 | 29.7714
| Compared to 2019 | [%] | [5 empty] | -0.29691 | -0.37195 | -0.51587 | -0.75112 | -0.86875 | -0.94994
| Gas Scope 2: Electricity - own sector use | [Mt CO2 equiv./a] |  | 1.3735 | 1.5283 | 1.5739 | 1.5739 | 1.1027 | 0.98745 | 0.75805 | 0.38606 | 0.19617 | 0.07942
| Compared to 2019 | [%] | [5 empty] | -0.29939 | -0.37261 | -0.51836 | -0.75471 | -0.87536 | -0.94954
| Gas Scope 3: Total CO2 equivalent | [Mt CO2 equiv./a] |  | 0 | 0 | 0 | 0 | 0 | 0 | 0 | 0 | 0 | 0
| Compared to 2019 | [%] | [5 empty] | 0 | 0 | 0 | 0 | 0 | 0
| Gas Scope 1: | [Mt CO2/a] | Production Centric CO2 | 68.0246 | 70.817 | 68.2448 | 68.2448 | 48.6353 | 41.8722 | 31.7566 | 16.0911 | 8.1753 | 3.3098
| Compared to 2019 | [%] | [5 empty] | -0.28734 | -0.38644 | -0.53467 | -0.76421 | -0.88021 | -0.9515
| Gas Scope 2: Electricity - own sector use | [Mt CO2/a] |  | 1.3735 | 1.5283 | 1.5739 | 1.5739 | 1.1027 | 0.98745 | 0.75805 | 0.38606 | 0.19617 | 0.07942
| Compared to 2019 | [%] | [5 empty] | -0.29939 | -0.37261 | -0.51836 | -0.75471 | -0.87536 | -0.94954
| Gas Scope 3: Total CO2 | [Mt CO2/a] |  | 0 | 0 | 0 | 0 | 0 | 0 | 0 | 0 | 0 | 0
| Compared to 2019 | [%] | [5 empty] | 0 | 0 | 0 | 0 | 0 | 0
| Energy Industry |  |  | 2017 | 2018 | 2019 | 2020 | 2025 | 2030 | 2035 | 2040 | 2045 | 2050
| Energy Industry - Scope 1: Total CO2 equivalent | [Mt CO2 equiv./a] | OECM GHG | 558.1658 | 575.8162 | 566.5103 | 565.7744 | 407.8035 | 345.6578 | 259.4008 | 131.7799 | 66.8863 | 27.4632
|  | [%] | [5 empty] | -0.28015 | -0.38985 | -0.54211 | -0.76738 | -0.88193 | -0.95152
| Energy Industry - Scope 2: Total CO2 equivalent | [Mt CO2 equiv./a] |  | 15.1213 | 15.0535 | 15.4799 | 15.4799 | 12.2522 | 4.982 | 2.1409 | 0.9323 | 0.45588 | 0.27131
|  | [%] | [5 empty] | -0.20851 | -0.67816 | -0.8617 | -0.93977 | -0.97055 | -0.98247
| Energy Industry - Scope 3: Total CO2 equivalent | [Mt CO2 equiv./a] |  | 384.9746 | 384.8737 | 375.0046 | 364.6848 | 227.9822 | 144.9869 | 78.696 | 42.5817 | 18.6827 | 3.1578
| Variation compared to 2019 | [%] | [5 empty] | -0.39205 | -0.61337 | -0.79015 | -0.88645 | -0.95018 | -0.99158
| Energy Industry - Scope 1: Total CO2 (energy-only) | [Mt CO2/a] | OECM CO2 | 30.1367 | 31.1461 | 31.0493 | 30.3133 | 28.588 | 13.4777 | 6.1008 | 3.1398 | 1.5254 | 1.0016
| Variation compared to 2019 | [%] | [5 empty] | -0.079272 | -0.56593 | -0.80351 | -0.89888 | -0.95087 | -0.96774
| Energy Industry - Scope 2: Total CO2 (energy-only) | [Mt CO2/a] |  | 15.1213 | 15.0535 | 15.4799 | 15.4799 | 12.2522 | 4.982 | 2.1409 | 0.9323 | 0.45588 | 0.27131
| Variation compared to 2019 | [%] | [5 empty] | -0.20851 | -0.67816 | -0.8617 | -0.93977 | -0.97055 | -0.98247
| Energy Industry - Scope 3: Total CO2 (energy-only) | [Mt CO2/a] |  | 375.8525 | 375.9702 | 366.3198 | 356.2186 | 218.0844 | 136.424 | 71.3868 | 36.0765 | 18.6827 | 3.1578
| Variation compared to 2019 | [%] | [5 empty] | -0.40466 | -0.62758 | -0.80512 | -0.90152 | -0.949 | -0.99138
| Energy Industry - Scope 1: Total CO2 equivalent | [Mt CO2 equiv./a] | Production Centric GHG | 939.4162 | 957.1869 | 938.1365 | 927.0631 | 632.9748 | 489.6105 | 337.6955 | 174.2477 | 85.569 | 30.621
| Variation compared to 2019 | [%] | [5 empty] | -0.32528 | -0.4781 | -0.64004 | -0.81426 | -0.90879 | -0.96736
| Energy Industry - Scope 2: Total CO2 equivalent | [Mt CO2 equiv./a] |  | 15.1213 | 15.0535 | 15.4799 | 15.4799 | 12.2522 | 4.982 | 2.1409 | 0.9323 | 0.45588 | 0.27131
| Variation compared to 2019 | [%] | [5 empty] | -0.20851 | -0.67816 | -0.8617 | -0.93977 | -0.97055 | -0.98247
| Energy Industry - Scope 3: Total CO2 equivalent | [Mt CO2 equiv./a] |  | 0 | 0 | 0 | 0 | 0 | 0 | 0 | 0 | 0 | 0
| Variation compared to 2019 | [%] | [5 empty] | 0 | 0 | 0 | 0 | 0 | 0
| Energy Industry - Scope 1: Total CO2 (energy-only) | [Mt CO2/a] | Production Centric CO2 | 399.6878 | 400.4335 | 390.6473 | 380.5637 | 242.0141 | 144.6522 | 74.5408 | 37.0483 | 12.4868 | 3.347
| Variation compared to 2019 | [%] | [5 empty] | -0.38048 | -0.62971 | -0.80919 | -0.90516 | -0.96804 | -0.99143
| Energy Industry - Scope 2: Total CO2 (energy-only) | [Mt CO2/a] |  | 15.1213 | 15.0535 | 15.4799 | 15.4799 | 12.2522 | 4.982 | 2.1409 | 0.9323 | 0.45588 | 0.27131
| Variation compared to 2019 | [%] | [5 empty] | -0.20851 | -0.67816 | -0.8617 | -0.93977 | -0.97055 | -0.98247
| Energy Industry - Scope 3: Total CO2 (energy-only) | [Mt CO2/a] |  | 0 | 0 | 0 | 0 | 0 | 0 | 0 | 0 | 0 | 0
| Variation compared to 2019 | [%] | [5 empty] | 0 | 0 | 0 | 0 | 0 | 0
| Total Utilities Sector |  |  | 2017 | 2018 | 2019 | 2020 | 2025 | 2030 | 2035 | 2040 | 2045 | 2050
| Power Utilities - Scope 1: Total CO2 equivalent | [Mt CO2 equiv./a] | OECM GHG | 3.0139 | 2.9569 | 2.949 | 2.949 | 2.7683 | 0.79435 | 0.21372 | 0.029887 | 0 | 0
| Variation compared to 2019 | [%] | [5 empty] | -0.061286 | -0.73064 | -0.92753 | -0.98987 | -1 | -1
| Power Utilities - Scope 2: Total CO2 equivalent | [Mt CO2 equiv./a] |  | 0.97618 | 1.0075 | 0.98104 | 0.98089 | 0.4537 | 0.38084 | 0.15774 | 0.02112 | 0.00037716 | 0.00025142
| Variation compared to 2019 | [%] | [5 empty] | -0.53753 | -0.6118 | -0.83922 | -0.97847 | -0.99962 | -0.99974
| Power Utilities - Scope 3: Total CO2 equivalent | [Mt CO2 equiv./a] |  | 221.8916 | 212.4511 | 206.1066 | 206.1066 | 91.4717 | 33.5033 | 14.1415 | 3.1092 | 0 | 0
| Variation compared to 2019 | [%] | [5 empty] | -0.55619 | -0.83745 | -0.93139 | -0.98491 | -1 | -1
| Power Utilities - Scope 1: Total CO2 (energy-only) | [Mt CO2/a] | OECM CO2 | 3.0139 | 2.9569 | 2.949 | 2.949 | 2.7683 | 0.79435 | 0.21372 | 0.029887 | 0 | 0
| Variation compared to 2019 | [%] | [5 empty] | -0.061286 | -0.73064 | -0.92753 | -0.98987 | -1 | -1
| Power Utilities - Scope 2: Total CO2 (energy-only) | [Mt CO2/a] |  | 0.97618 | 1.0075 | 0.98104 | 0.98089 | 0.4537 | 0.38084 | 0.15774 | 0.02112 | 0.00037716 | 0.00025142
| Variation compared to 2019 | [%] | [5 empty] | -0.53753 | -0.6118 | -0.83922 | -0.97847 | -0.99962 | -0.99974
| Power Utilities - Scope 3: Total CO2 (energy-only) | [Mt CO2/a] |  | 218.8776 | 209.4941 | 203.1576 | 203.1576 | 88.7034 | 32.7089 | 13.9278 | 3.0793 | 0 | 0
| Variation compared to 2019 | [%] | [5 empty] | -0.56338 | -0.839 | -0.93144 | -0.98484 | -1 | -1
| Power Utilities - Scope 1: Total CO2 equivalent | [Mt CO2 equiv./a] | Production Centric GHG | 221.8916 | 212.4511 | 206.1066 | 206.1066 | 91.4717 | 33.5033 | 14.1415 | 3.1092 | 0 | 0
| Variation compared to 2019 | [%] | [5 empty] | -0.55619 | -0.83745 | -0.93139 | -0.98491 | -1 | -1
| Power Utilities - Scope 2: Total CO2 equivalent | [Mt CO2 equiv./a] |  | 0.97618 | 1.0075 | 0.98104 | 0.98089 | 0.4537 | 0.38084 | 0.15774 | 0.02112 | 0.00037716 | 0.00025142
| Variation compared to 2019 | [%] | [5 empty] | -0.53753 | -0.6118 | -0.83922 | -0.97847 | -0.99962 | -0.99974
| Power Utilities - Scope 3: Total CO2 equivalent | [Mt CO2 equiv./a] |  | 0 | 0 | 0 | 0 | 0 | 0 | 0 | 0 | 0 | 0
| Variation compared to 2019 | [%] | [5 empty] | 0 | 0 | 0 | 0 | 0 | 0
| Power Utilities - Scope 1: Total CO2 (energy-only) | [Mt CO2/a] | Production Centric CO2 | 219.8538 | 210.5017 | 204.1386 | 204.1385 | 89.1571 | 33.0898 | 14.0856 | 3.1004 | 0.00037716 | 0.00025142
| Variation compared to 2019 | [%] | [5 empty] | -0.56325 | -0.83791 | -0.931 | -0.98481 | -1 | -1
| Power Utilities - Scope 2: Total CO2 (energy-only) | [Mt CO2/a] |  | 0.97618 | 1.0075 | 0.98104 | 0.98089 | 0.4537 | 0.38084 | 0.15774 | 0.02112 | 0.00037716 | 0.00025142
| Variation compared to 2019 | [%] | [5 empty] | -0.53753 | -0.6118 | -0.83922 | -0.97847 | -0.99962 | -0.99974
| Power Utilities - Scope 3: Total CO2 (energy-only) | [Mt CO2/a] |  | 0 | 0 | 0 | 0 | 0 | 0 | 0 | 0 | 0 | 0
| Variation compared to 2019 | [%] | [5 empty] | 0 | 0 | 0 | 0 | 0 | 0
|  |  |  | 2017 | 2018 | 2019 | 2020 | 2025 | 2030 | 2035 | 2040 | 2045 | 2050
| Gas Utilities - Scope 1: Total CO2 equivalent | [Mt CO2 equiv./a] | OECM GHG | 8.2497 | 9.1702 | 8.2592 | 8.2592 | 6.6088 | 4.2377 | 2.865 | 1.3772 | 0.69872 | 0.28288
| Variation compared to 2019 | [%] | [5 empty] | -0.19982 | -0.48691 | -0.65311 | -0.83326 | -0.9154 | -0.96575
| Gas Utilities - Scope 2: Total CO2 equivalent | [Mt CO2 equiv./a] |  | 1.7696 | 2.693 | 1.9837 | 1.9837 | 0.85968 | 0.76984 | 0.591 | 0.30099 | 0.15294 | 0.061918
| Variation compared to 2019 | [%] | [5 empty] | -0.56663 | -0.61192 | -0.70207 | -0.84827 | -0.9229 | -0.96879
| Gas Utilities - Scope 3: Total CO2 equivalent | [Mt CO2 equiv./a] |  | 60.6354 | 62.4918 | 61.8547 | 61.8547 | 42.6918 | 38.0063 | 28.7668 | 13.1048 | 5.0631 | 0.15904
| Variation compared to 2019 | [%] | [5 empty] | -0.3098 | -0.38555 | -0.53493 | -0.78814 | -0.91815 | -0.99743
| Gas Utilities - Scope 1: Total CO2 (energy-only) | [Mt CO2/a] | OECM CO2 | 5.1398 | 5.9627 | 5.1074 | 5.1074 | 4.4006 | 2.2602 | 1.347 | 0.60404 | 0.30588 | 0.12384
| Variation compared to 2019 | [%] | [5 empty] | -0.13838 | -0.55745 | -0.73627 | -0.88173 | -0.94011 | -0.97575
| Gas Utilities - Scope 2: Total CO2 (energy-only) | [Mt CO2/a] |  | 1.7696 | 2.693 | 1.9837 | 1.9837 | 0.85968 | 0.76984 | 0.591 | 0.30099 | 0.15294 | 0.061918
| Variation compared to 2019 | [%] | [5 empty] | -0.56663 | -0.61192 | -0.70207 | -0.84827 | -0.9229 | -0.96879
| Gas Utilities - Scope 3: Total CO2 (energy-only) | [Mt CO2/a] |  | 57.5255 | 59.2843 | 58.7029 | 58.7029 | 40.4836 | 36.0289 | 27.2487 | 12.3316 | 4.6703 | 0
| Variation compared to 2019 | [%] | [5 empty] | -0.31036 | -0.38625 | -0.53582 | -0.78993 | -0.92044 | -1
| Gas Utilities - Scope 1: Total CO2 equivalent | [Mt CO2 equiv./a] | Production Centric GHG | 68.8851 | 71.662 | 70.1138 | 70.1138 | 49.3006 | 42.244 | 31.6318 | 14.4819 | 5.7618 | 0.44192
| Variation compared to 2019 | [%] | [5 empty] | -0.29685 | -0.39749 | -0.54885 | -0.79345 | -0.91782 | -0.9937
| Gas Utilities - Scope 2: Total CO2 equivalent | [Mt CO2 equiv./a] |  | 1.7696 | 2.693 | 1.9837 | 1.9837 | 0.85968 | 0.76984 | 0.591 | 0.30099 | 0.15294 | 0.061918
| Variation compared to 2019 | [%] | [5 empty] | -0.56663 | -0.61192 | -0.70207 | -0.84827 | -0.9229 | -0.96879
| Gas Utilities - Scope 3: Total CO2 equivalent | [Mt CO2 equiv./a] |  | 0 | 0 | 0 | 0 | 0 | 0 | 0 | 0 | 0 | 0
| Variation compared to 2019 | [%] | [5 empty] | 0 | 0 | 0 | 0 | 0 | 0
| Gas Utilities - Scope 1: Total CO2 (energy-only) | [Mt CO2/a] | Production Centric CO2 | 62.6653 | 65.247 | 63.8102 | 63.8102 | 44.8842 | 38.2892 | 28.5957 | 12.9357 | 4.9761 | 0.12384
| Variation compared to 2019 | [%] | [5 empty] | -0.2966 | -0.39995 | -0.55186 | -0.79728 | -0.92202 | -0.99806
| Gas Utilities - Scope 2: Total CO2 (energy-only) | [Mt CO2/a] |  | 1.7696 | 2.693 | 1.9837 | 1.9837 | 0.85968 | 0.76984 | 0.591 | 0.30099 | 0.15294 | 0.061918
| Variation compared to 2019 | [%] | [5 empty] | -0.56663 | -0.61192 | -0.70207 | -0.84827 | -0.9229 | -0.96879
| Gas Utilities - Scope 3: Total CO2 (energy-only) | [Mt CO2/a] |  | 0 | 0 | 0 | 0 | 0 | 0 | 0 | 0 | 0 | 0
| Variation compared to 2019 | [%] | [5 empty] | 0 | 0 | 0 | 0 | 0 | 0
|  |  |  | 2017 | 2018 | 2019 | 2020 | 2025 | 2030 | 2035 | 2040 | 2045 | 2050
| Utilities - Scope 1: Total CO2 equivalent | [Mt CO2 equiv./a] | OECM GHG | 11.2636 | 12.1271 | 11.2082 | 11.2082 | 9.3771 | 5.032 | 3.0787 | 1.407 | 0.69872 | 0.28288
|  | [%] | [5 empty] | -0.16337 | -0.55104 | -0.72531 | -0.87446 | -0.93766 | -0.97476
| Utilities - Scope 2: Total CO2 equivalent | [Mt CO2 equiv./a] |  | 2.7458 | 3.7006 | 2.9648 | 2.9646 | 1.3134 | 1.1507 | 0.74873 | 0.3221 | 0.15332 | 0.062169
|  | [%] | [5 empty] | -0.557 | -0.61188 | -0.74746 | -0.89136 | -0.94829 | -0.97903
| Utilities - Scope 3: Total CO2 equivalent | [Mt CO2 equiv./a] |  | 282.5269 | 274.9428 | 267.9613 | 267.9613 | 134.1635 | 71.5096 | 42.9083 | 16.2139 | 5.0631 | 0.15904
| Variation compared to 2019 | [%] | [5 empty] | -0.49932 | -0.73313 | -0.83987 | -0.93949 | -0.98111 | -0.99941
| Utilities - Scope 1: Total CO2 (energy-only) | [Mt CO2/a] | OECM CO2 | 8.1538 | 8.9196 | 8.0564 | 8.0564 | 7.1689 | 3.0546 | 1.5607 | 0.63393 | 0.30588 | 0.12384
| Variation compared to 2019 | [%] | [5 empty] | -0.11016 | -0.62085 | -0.80628 | -0.92131 | -0.96203 | -0.98463
| Utilities - Scope 2: Total CO2 (energy-only) | [Mt CO2/a] |  | 2.7458 | 3.7006 | 2.9648 | 2.9646 | 1.3134 | 1.1507 | 0.74873 | 0.3221 | 0.15332 | 0.062169
| Variation compared to 2019 | [%] | [5 empty] | -0.557 | -0.61188 | -0.74746 | -0.89136 | -0.94829 | -0.97903
| Utilities - Scope 3: Total CO2 (energy-only) | [Mt CO2/a] |  | 276.4031 | 268.7784 | 261.8604 | 261.8604 | 129.1871 | 68.7378 | 41.1766 | 15.4109 | 4.6703 | 0
| Variation compared to 2019 | [%] | [5 empty] | -0.50666 | -0.7375 | -0.84275 | -0.94115 | -0.98217 | -1
| Utilities - Scope 1: Total CO2 equivalent | [Mt CO2 equiv./a] | Production Centric GHG | 290.7766 | 284.113 | 276.2204 | 276.2204 | 140.7723 | 75.7473 | 45.7733 | 17.5911 | 5.7618 | 0.44192
| Variation compared to 2019 | [%] | [5 empty] | -0.49036 | -0.72577 | -0.83429 | -0.93632 | -0.97914 | -0.9984
| Utilities - Scope 2: Total CO2 equivalent | [Mt CO2 equiv./a] |  | 2.7458 | 3.7006 | 2.9648 | 2.9646 | 1.3134 | 1.1507 | 0.74873 | 0.3221 | 0.15332 | 0.062169
| Variation compared to 2019 | [%] | [5 empty] | -0.557 | -0.61188 | -0.74746 | -0.89136 | -0.94829 | -0.97903
| Utilities - Scope 3: Total CO2 equivalent | [Mt CO2 equiv./a] |  | 0 | 0 | 0 | 0 | 0 | 0 | 0 | 0 | 0 | 0
| Variation compared to 2019 | [%] | [5 empty] | 0 | 0 | 0 | 0 | 0 | 0
| Utilities - Scope 1: Total CO2 (energy-only) | [Mt CO2/a] | Production Centric CO2 | 282.5191 | 275.7487 | 267.9488 | 267.9487 | 134.0414 | 71.3789 | 42.6813 | 16.0361 | 4.9765 | 0.12409
| Variation compared to 2019 | [%] | [5 empty] | -0.49975 | -0.73361 | -0.84071 | -0.94015 | -0.98143 | -0.99954
| Utilities - Scope 2: Total CO2 (energy-only) | [Mt CO2/a] |  | 2.7458 | 3.7006 | 2.9648 | 2.9646 | 1.3134 | 1.1507 | 0.74873 | 0.3221 | 0.15332 | 0.062169
| Variation compared to 2019 | [%] | [5 empty] | -0.557 | -0.61188 | -0.74746 | -0.89136 | -0.94829 | -0.97903
| Utilities - Scope 3: Total CO2 (energy-only) | [Mt CO2/a] |  | 0 | 0 | 0 | 0 | 0 | 0 | 0 | 0 | 0 | 0
| Variation compared to 2019 | [%] | [5 empty] | 0 | 0 | 0 | 0 | 0 | 0
| Total Transport Sector |  |  | 2017 | 2018 | 2019 | 2020 | 2025 | 2030 | 2035 | 2040 | 2045 | 2050
| Aviation - Scope 1: | [Mt CO2e] | OECM GHG (CO2 only) | 0 | 0 | 0 | 0 | 0.10099 | 0.047605 | 0.027335 | 0.012566 | 0.005846 | 0
| Compared to 2019 | [%] | [5 empty] | 0 | 0 | 0 | 0 | 0 | 0
| Aviation - Scope 2: | [Mt CO2e] |  | 0 | 0 | 0.4 | 0.0056147 | 0.18622 | 0.20657 | 0.40082 | 0.093316 | 0 | 0
| Compared to 2019 | [%] | [5 empty] | 0 | 0 | 0 | 0 | 0 | 0
| Aviation - Scope 3: | [Mt CO2e] |  | 11.411 | 11.6998 | 10.8823 | 10.8823 | 9.0798 | 7.5297 | 3.6234 | 2.2416 | 1.7497 | 1.4423
| Compared to 2019 | [%] | [5 empty] | -0.16564 | -1 | -0.16564 | -0.30807 | -0.66703 | -0.79401
| Aviation - Scope 1: | [Mt CO2e] | Production Centric GHG (CO2 only) | 11.411 | 11.6998 | 10.8823 | 10.8823 | 9.1808 | 7.5773 | 3.6508 | 2.2542 | 1.7555 | 1.4423
| Compared to 2019 | [%] | [5 empty] | -0.15636 | -0.9693 | -0.15636 | -0.3037 | -0.66452 | -0.79286
| Aviation - Scope 2: | [Mt CO2e] |  | 0 | 0 | 0.4 | 0.0056147 | 0.18622 | 0.20657 | 0.40082 | 0.093316 | 0 | 0
| Compared to 2019 | [%] | [5 empty] | -0.53444 | -0.64722 | -0.53444 | -0.48358 | 0.0020381 | -0.76671
| Aviation - Scope 3: | [Mt CO2e] |  | 0 | 0 | 0 | 0 | 0 | 0 | 0 | 0 | 0 | 0
| Compared to 2019 | [%] | [5 empty] | 0 | 0 | 0 | 0 | 0 | 0
|  |  |  | 2017 | 2018 | 2019 | 2020 | 2025 | 2030 | 2035 | 2040 | 2045 | 2050
| Shipping - Scope 1: | [Mt CO2e] | OECM GHG (CO2 only) | 0 | 0 | 0 | 0 | 0.14426 | 0.068008 | 0.039051 | 0.017952 | 0.0083514 | 0
| Compared to 2019 | [%] | [5 empty] | 0 | 0 | 0 | 0 | 0 | 0
| Shipping - Scope 2: | [Mt CO2e] |  | 0 | 0 | 0 | 0 | 0.065562 | 0.25357 | 0.074151 | 0.040112 | 0 | 0
| Compared to 2019 | [%] | [5 empty] | 0 | 0 | 0 | 0 | 0 | 0
| Shipping - Scope 3: | [Mt CO2e] |  | 1.7877 | 1.8329 | 2.3942 | 2.3942 | 2.4267 | 1.8475 | 1.9157 | 0.65372 | 0 | 0
| Compared to 2019 | [%] | [5 empty] | 0.013559 | -1 | 0.013559 | -0.22835 | -0.19987 | -0.72696
| Shipping - Scope 1: | [Mt CO2e] | Production Centric GHG (CO2 only) | 1.7877 | 1.8329 | 2.3942 | 2.3942 | 2.5709 | 1.9155 | 1.9547 | 0.67167 | 0.0083514 | 0
| Compared to 2019 | [%] | [5 empty] | 0.073815 | -0.80068 | 0.073815 | -0.19994 | -0.18356 | -0.71946
| Shipping - Scope 2: | [Mt CO2e] |  | 0 | 0 | 0 | 0 | 0.065562 | 0.25357 | 0.074151 | 0.040112 | 0 | 0
| Compared to 2019 | [%] | [5 empty] | 0 | 0 | 0 | 0 | 0 | 0
| Shipping - Scope 3: | [Mt CO2e] |  | 0 | 0 | 0 | 0 | 0 | 0 | 0 | 0 | 0 | 0
| Compared to 2019 | [%] | [5 empty] | 0 | 0 | 0 | 0 | 0 | 0
|  |  |  | 2017 | 2018 | 2019 | 2020 | 2025 | 2030 | 2035 | 2040 | 2045 | 2050
| Road Transport - Scope 1: | [Mt CO2e] | OECM GHG (CO2 only) | 0 | 0 | 0 | 0 | 1.1253 | 0.53046 | 0.3046 | 0.14002 | 0.065141 | 0
| Compared to 2019 | [%] | [5 empty] | 0 | 0 | 0 | 0 | 0 | 0
| Road Transport - Scope 2: | [Mt CO2e] |  | 0 | 0 | 0.019655 | 0 | 1.2285 | 0.4725 | 1.1294 | 0.22942 | 0 | 0
| Compared to 2019 | [%] | [5 empty] | 61.5016 | 31.1973 | 61.5016 | 23.0401 | 56.4636 | 10.6723
| Road Transport - Scope 3: | 0 |  | 79.3751 | 80.141 | 80.082 | 80.0624 | 64.3828 | 52.2843 | 24.1967 | 16.9123 | 3.8134 | -1.773e-15
| Compared to 2019 | 0 | [5 empty] | -0.19604 | -1 | -0.19604 | -0.34712 | -0.69785 | -0.78881
| Road Transport - Scope 1: | [Mt CO2e] | Production Centric GHG (CO2 only) | 79.3751 | 80.141 | 80.082 | 80.0624 | 65.508 | 3.7224 | 65.508 | 52.8147 | 24.5013 | 17.0524
| Compared to 2019 | [%] | [5 empty] | -0.18199 | -0.95352 | -0.18199 | -0.34049 | -0.69405 | -0.78706
| Road Transport - Scope 2: | [Mt CO2e] |  | 0 | 0 | 0.019655 | 0 | 1.2285 | 0.63283 | 1.2285 | 0.4725 | 1.1294 | 0.22942
| Compared to 2019 | [%] | [5 empty] | 61.5016 | 31.1973 | 61.5016 | 23.0401 | 56.4636 | 10.6723
| Road Transport - Scope 3: | [Mt CO2e] |  | 0 | 0 | 0 | 0 | 0 | 0 | 0 | 0 | 0 | 0
| Compared to 2019 | [%] | [5 empty] | 0 | 0 | 0 | 0 | 0 | 0
|  |  |  | 2017 | 2018 | 2019 | 2019 | 2025 | 2030 | 2035 | 2040 | 2045 | 2050
| Transport - Scope 1: | [Mt CO2e] | OECM GHG (CO2 only) | 0 | 0 | 0 | 0 | 1.3705 | 0.64607 | 0.37098 | 0.17054 | 0.079339 | 0
|  | [%] | [5 empty] | 0 | 0 | 0 | 0 | 0 | 0
| Transport - Scope 2: | [Mt CO2e] |  | 0 | 0 | 0.41965 | 0.0056147 | 1.4802 | 0.93264 | 1.6044 | 0.36284 | 0 | 0
|  | [%] | [5 empty] | 2.5273 | 1.2224 | 2.8232 | -0.13538 | -1 | -1
| Transport - Scope 3: | [Mt CO2e] |  | 92.5738 | 93.6736 | 93.3585 | 93.3389 | 75.8892 | 61.6615 | 29.7358 | 19.8077 | 5.563 | 1.4423
| Compared to 2019 | [%] | [5 empty] | -0.18712 | -0.33952 | -0.68149 | -0.78783 | no data | O
[8 empty] | j | k | L | M | N
| Transport - Scope 1: | [Mt CO2e] | Production Centric GHG (CO2 only) | 92.5738 | 93.6736 | 93.3585 | 93.3389 | 77.2597 | 62.3076 | 30.1068 | 19.9783 | 5.6424 | 1.4423
| Compared to 2019 | [%] |  | 0 | 0 | 0 | 0 | -0.17244 | -0.3326 | -0.67751 | -0.78601 | -0.93956 | -0.98455
| Transport - Scope 2: | [Mt CO2e] |  | 0 | 0 | 0.41965 | 0.0056147 | 1.4802 | 0.93264 | 1.6044 | 0.36284 | 0 | 0
| Compared to 2019 | [%] |  | 0 | 0 | 0 | 0 | 2.5273 | 1.2224 | 2.8232 | -0.13538 | -1 | -1
| Transport - Scope 3: | [Mt CO2e] |  | 0 | 0 | 0 | 0 | 0 | 0 | 0 | 0 | 0 | 0
| Compared to 2019 | [%] |  | 0 | 0 | 0 | 0 | 0 | 0 | 0 | 0 | 0 | 0
| Water Utilities |  |  | 2017 | 2018 | 2019 | 2020 | 2025 | 2030 | 2035 | 2040 | 2045 | 2050
| Water Utilities - Scope 1: Total CO2 equivalent | [Mt CO2 equiv./a] | OECM GHG | 0.029206 | 0.029273 | 0.028728 | 0.028728 | 0.01435 | 0.0087014 | 0.0052516 | 0.0032812 | 0.00093593 | 0
| Variation compared to 2019 | [%] | [5 empty] | -0.5005 | -0.69711 | -0.81719 | -0.88578 | -0.96742 | -1
| Water Utilities - Scope 2: Total CO2 equivalent | [Mt CO2 equiv./a] |  | 0.22086 | 0.20928 | 0.20194 | 0.29556 | 0.10506 | 0.03471 | 0.010541 | 0.0018345 | 0 | 0
| Variation compared to 2019 | [%] | [5 empty] | -0.47975 | -0.82812 | -0.9478 | -0.99092 | -1 | -1
| Water Utilities - Scope 3: Total CO2 equivalent | [Mt CO2 equiv./a] |  | 3.2014 | 3.2014 | 3.2014 | 3.2014 | 3.1288 | 3.1288 | 2.8985 | 2.7898 | 2.6852 | 2.5844
| Variation compared to 2019 | [%] | [5 empty] | -0.022677 | -0.022677 | -0.094619 | -0.12858 | -0.16126 | -0.19272
| Water Utilities - Scope 1: Total CO2 | [Mt CO2/a] | OECM CO2 | 0.029206 | 0.029273 | 0.028728 | 0.028728 | 0.01435 | 0.0087014 | 0.0052516 | 0.0032812 | 0.00093593 | 0
| Variation compared to 2019 | [%] | [5 empty] | -0.5005 | -0.69711 | -0.81719 | -0.88578 | -0.96742 | -1
| Water Utilities - Scope 2: Total CO2 | [Mt CO2/a] |  | 0.22086 | 0.20928 | 0.20194 | 0.29556 | 0.10506 | 0.03471 | 0.010541 | 0.0018345 | 0 | 0
| Variation compared to 2019 | [%] | [5 empty] | -0.47975 | -0.82812 | -0.9478 | -0.99092 | -1 | -1
| Water Utilities - Scope 3: Total CO2 | [Mt CO2/a] |  | 0 | 0 | 0 | 0 | 0 | 0 | 0 | 0 | 0 | 0
| Variation compared to 2019 | [%] | [5 empty] | 0 | 0 | 0 | 0 | 0 | 0
| Water Utilities - Scope 1: Total CO2 equivalent | [Mt CO2 equiv./a] | Production Centric GHG | 3.2306 | 3.2307 | 3.2302 | 3.2302 | 3.1432 | 3.1375 | 2.9038 | 2.7931 | 2.6861 | 2.5844
| Variation compared to 2019 | [%] | [5 empty] | -0.026927 | -0.028675 | -0.10105 | -0.13531 | -0.16843 | -0.1999
| Water Utilities - Scope 2: Total CO2 equivalent | [Mt CO2 equiv./a] |  | 0.22086 | 0.20928 | 0.20194 | 0.29556 | 0.10506 | 0.03471 | 0.010541 | 0.0018345 | 0 | 0
| Variation compared to 2019 | [%] | [5 empty] | -0.47975 | -0.82812 | -0.9478 | -0.99092 | -1 | -1
| Water Utilities - Scope 3: Total CO2 equivalent | [Mt CO2 equiv./a] |  | 0 | 0 | 0 | 0 | 0 | 0 | 0 | 0 | 0 | 0
| Variation compared to 2019 | [%] | [5 empty] | 0 | 0 | 0 | 0 | 0 | 0
| Water Utilities - Scope 1: Total CO2 | [Mt CO2/a] | Production Centric CO2 | 0.029206 | 0.029273 | 0.028728 | 0.028728 | 0.01435 | 0.0087014 | 0.0052516 | 0.0032812 | 0.00093593 | 0
| Variation compared to 2019 | [%] | [5 empty] | -0.5005 | -0.69711 | -0.81719 | -0.88578 | -0.96742 | -1
| Water Utilities - Scope 2: Total CO2 | [Mt CO2/a] |  | 0.22086 | 0.20928 | 0.20194 | 0.29556 | 0.10506 | 0.03471 | 0.010541 | 0.0018345 | 0 | 0
| Variation compared to 2019 | [%] | [5 empty] | -0.47975 | -0.82812 | -0.9478 | -0.99092 | -1 | -1
| Water Utilities - Scope 3: Total CO2 | [Mt CO2/a] |  | 0 | 0 | 0 | 0 | 0 | 0 | 0 | 0 | 0 | 0
| Variation compared to 2019 | [%] | [5 empty] | 0 | 0 | 0 | 0 | 0 | 0
| Agriculture, Food & Tobacco |  |  | 2017 | 2018 | 2019 | 2020 | 2025 | 2030 | 2035 | 2040 | 2045 | 2050 | x
| Agriculture, Food Processing &Tobacco - Scope 1: Total CO2 equivalent | [Mt CO2 equiv./a] | OECM GHG | 6.332 | 6.1606 | 5.6199 | 6.7576 | 3.0536 | 2.0787 | 1.522 | 1.0956 | 0.3517 | 0 | x
| Variation compared to 2019 | [%] | [5 empty] | -0.45665 | -0.63012 | -0.72917 | -0.80506 | -0.93742 | -1
| Agriculture, Food Processing & Tobacco - Scope 2: Total CO2 equivalent | [Mt CO2 equiv./a] |  | 9.0068 | 8.6211 | 8.1998 | 8.1998 | 3.4403 | 1.1231 | 0.39012 | 0.079557 | 0 | 0
| Variation compared to 2019 | [%] | [5 empty] | -0.58044 | -0.86303 | -0.95242 | -0.9903 | -1 | -1
| Agriculture, Food Processing & Tobacco - Scope 3: Total CO2 equivalent | [Mt CO2 equiv./a] |  | 110.9668 | 101.6841 | 92.4015 | 83.1189 | 83.3131 | 64.9302 | 59.4528 | 60.6034 | 58.9367 | 55.9159
| Variation compared to 2019 | [%] |  | 0 | 0 | 0 | 0 | -0.098358 | -0.2973 | -0.35658 | -0.34413 | -0.36217 | -0.39486
| Agriculture, Food Processing &Tobacco - Scope 1: Total CO2 (energy-only) | [Mt CO2/a] | OECM CO2 | 6.332 | 6.1606 | 5.6199 | 6.7576 | 3.0536 | 2.0787 | 1.522 | 1.0956 | 0.3517 | 0
| Variation compared to 2019 | [%] | [5 empty] | -0.45665 | -0.63012 | -0.72917 | -0.80506 | -0.93742 | -1
| Agriculture, Food Processing & Tobacco - Scope 2: Total CO2 (energy-only) | [Mt CO2/a] |  | 9.0068 | 8.6211 | 8.1998 | 8.1998 | 3.4403 | 1.1231 | 0.39012 | 0.079557 | 0 | 0
| Variation compared to 2019 | [%] | [5 empty] | -0.58044 | -0.86303 | -0.95242 | -0.9903 | -1 | -1
| Agriculture, Food Processing & Tobacco - Scope 3: Total CO2 (energy-only) | [Mt CO2/a] |  | 0 | 0 | 0 | 0 | 0 | 0 | 0 | 0 | 0 | 0
| Variation compared to 2019 | [%] | [5 empty] | 0 | 0 | 0 | 0 | 0 | 0
| Agriculture, Food Processing &Tobacco - Scope 1: Total CO2 equivalent | [Mt CO2 equiv./a] | Production Centric GHG | 117.2988 | 107.8448 | 98.0214 | 89.8765 | 86.3667 | 67.0088 | 60.9748 | 61.699 | 59.2885 | 55.9159
| Variation compared to 2019 | [%] | [5 empty] | -0.1189 | -0.31639 | -0.37794 | -0.37056 | -0.39515 | -0.42955
| Agriculture, Food Processing & Tobacco - Scope 2: Total CO2 equivalent | [Mt CO2 equiv./a] |  | 9.0068 | 8.6211 | 8.1998 | 8.1998 | 3.4403 | 1.1231 | 0.39012 | 0.079557 | 0 | 0
| Variation compared to 2019 | [%] | [5 empty] | -0.58044 | -0.86303 | -0.95242 | -0.9903 | -1 | -1
| Agriculture, Food Processing & Tobacco - Scope 3: Total CO2 equivalent | [Mt CO2 equiv./a] |  | 0 | 0 | 0 | 0 | 0 | 0 | 0 | 0 | 0 | 0
| Variation compared to 2019 | [%] | [5 empty] | 0 | 0 | 0 | 0 | 0 | 0
| Agriculture, Food Processing &Tobacco - Scope 1: Total CO2 (energy-only) | [Mt CO2/a] | Production Centric CO2 | 6.332 | 6.1606 | 5.6199 | 6.7576 | 3.0536 | 2.0787 | 1.522 | 1.0956 | 0.3517 | 0
| Variation compared to 2019 | [%] | [5 empty] | -0.45665 | -0.63012 | -0.72917 | -0.80506 | -0.93742 | -1
| Agriculture, Food Processing & Tobacco - Scope 2: Total CO2 (energy-only) | [Mt CO2/a] |  | 9.0068 | 8.6211 | 8.1998 | 8.1998 | 3.4403 | 1.1231 | 0.39012 | 0.079557 | 0 | 0
| Variation compared to 2019 | [%] | [5 empty] | -0.58044 | -0.86303 | -0.95242 | -0.9903 | -1 | -1
| Agriculture, Food Processing & Tobacco - Scope 3: Total CO2 (energy-only) | [Mt CO2/a] |  | 0 | 0 | 0 | 0 | 0 | 0 | 0 | 0 | 0 | 0
| Variation compared to 2019 | [%] | [5 empty] | 0 | 0 | 0 | 0 | 0 | 0
| Forestry & Wood |  |  | 2017 | 2018 | 2019 | 2020 | 2025 | 2030 | 2035 | 2040 | 2045 | 2050
| Forestry, Wood Products - Scope 1: Total CO2 equivalent | [Mt CO2 equiv./a] | OECM GHG | 1.8665 | 2.0304 | 1.8337 | 1.8564 | 1.0806 | 0.7377 | 0.54163 | 0.39088 | 0.12579 | 0
| Variation compared to 2019 | [%] | [5 empty] | -0.41072 | -0.59771 | -0.70463 | -0.78684 | -0.9314 | -1
| Forestry, Wood Products - Scope 2: Total CO2 equivalent | [Mt CO2 equiv./a] |  | 5.1651 | 4.9369 | 4.7112 | 4.7112 | 1.917 | 0.62742 | 0.21849 | 0.044668 | 0 | 0
| Variation compared to 2019 | [%] | [5 empty] | -0.5931 | -0.86682 | -0.95362 | -0.99052 | -1 | -1
| Forestry, Wood Products - Scope 3: Total CO2 equivalent | [Mt CO2 equiv./a] |  | 1.1688 | 1.0029 | 0.83705 | 0.67117 | 0.69624 | -0.27167 | -0.46505 | -0.25322 | -0.34351 | -0.49447
| Variation compared to 2019 | [%] | [5 empty] | -0.16822 | -1.3246 | -1.5556 | -1.3025 | -1.4104 | -1.5907
| Forestry, Wood Products - Scope 1: Total CO2 (energy-only) | [Mt CO2/a] | OECM CO2 | 1.8665 | 2.0304 | 1.8337 | 1.8564 | 1.0806 | 0.7377 | 0.54163 | 0.39088 | 0.12579 | 0
| Variation compared to 2019 | [%] | [5 empty] | -0.41072 | -0.59771 | -0.70463 | -0.78684 | -0.9314 | -1
| Forestry, Wood Products - Scope 2: Total CO2 (energy-only) | [Mt CO2/a] |  | 5.1651 | 4.9369 | 4.7112 | 4.7112 | 1.917 | 0.62742 | 0.21849 | 0.044668 | 0 | 0
| Variation compared to 2019 | [%] | [5 empty] | -0.5931 | -0.86682 | -0.95362 | -0.99052 | -1 | -1
| Forestry, Wood Products - Scope 3: Total CO2 (energy-only) | [Mt CO2/a] |  | 0 | 0 | 0 | 0 | 0 | 0 | 0 | 0 | 0 | 0
| Variation compared to 2019 | [%] | [5 empty] | 0 | 0 | 0 | 0 | 0 | 0
| Forestry, Wood Products - Scope 1: Total CO2 equivalent | [Mt CO2 equiv./a] | Production Centric GHG | 3.0353 | 3.0333 | 2.6708 | 2.5276 | 1.7768 | 0.46602 | 0.076582 | 0.13766 | -0.21771 | -0.49447
| Variation compared to 2019 | [%] | [5 empty] | -0.33471 | -0.82551 | -0.97133 | -0.94846 | -1.0815 | -1.1851
| Forestry, Wood Products - Scope 2: Total CO2 equivalent | [Mt CO2 equiv./a] |  | 5.1651 | 4.9369 | 4.7112 | 4.7112 | 1.917 | 0.62742 | 0.21849 | 0.044668 | 0 | 0
| Variation compared to 2019 | [%] | [5 empty] | -0.5931 | -0.86682 | -0.95362 | -0.99052 | -1 | -1
| Forestry, Wood Products - Scope 3: Total CO2 equivalent | [Mt CO2 equiv./a] |  | 0 | 0 | 0 | 0 | 0 | 0 | 0 | 0 | 0 | 0
| Variation compared to 2019 | [%] | [5 empty] | 0 | 0 | 0 | 0 | 0 | 0
| Forestry, Wood Products - Scope 1: Total CO2 (energy-only) | [Mt CO2/a] | Production Centric CO2 | 1.8665 | 2.0304 | 1.8337 | 1.8564 | 1.0806 | 0.7377 | 0.54163 | 0.39088 | 0.12579 | 0
| Variation compared to 2019 | [%] | [5 empty] | -0.41072 | -0.59771 | -0.70463 | -0.78684 | -0.9314 | -1
| Forestry, Wood Products - Scope 2: Total CO2 (energy-only) | [Mt CO2/a] |  | 5.1651 | 4.9369 | 4.7112 | 4.7112 | 1.917 | 0.62742 | 0.21849 | 0.044668 | 0 | 0
| Variation compared to 2019 | [%] | [5 empty] | -0.5931 | -0.86682 | -0.95362 | -0.99052 | -1 | -1
| Forestry, Wood Products - Scope 3: Total CO2 (energy-only) | [Mt CO2/a] |  | 0 | 0 | 0 | 0 | 0 | 0 | 0 | 0 | 0 | 0
| Variation compared to 2019 | [%] | [5 empty] | 0 | 0 | 0 | 0 | 0 | 0
| Chemical Industries |  |  | 2017 | 2018 | 2019 | 2020 | 2025 | 2030 | 2035 | 2040 | 2045 | 2050
| Chemical Industry - Scope 1: Total CO2 equivalent | [Mt CO2 equiv./a] | OECM GHG | 2.3756 | 2.459 | 2.5135 | 2.561 | 2.102 | 1.4457 | 1.0771 | 0.59744 | 0.31795 | 0
| Variation compared to 2019 | [%] | [5 empty] | -0.16374 | -0.42482 | -0.57148 | -0.76231 | -0.8735 | -1
| Chemical Industry - Scope 2: Total CO2 equivalent | [Mt CO2 equiv./a] |  | 4.082 | 3.8791 | 3.6805 | 3.7492 | 1.7357 | 0.58537 | 0.2097 | 0.044035 | 0 | 0
| Variation compared to 2019 | [%] | [5 empty] | -0.52841 | -0.84096 | -0.94302 | -0.98804 | -1 | -1
| Chemical Industry - Scope 3: Total CO2 equivalent | [Mt CO2 equiv./a] |  | 12.0691 | 6.1679 | 6.0121 | 9.088 | 9.088 | 6.0939 | 5.7153 | 5.5437 | 5.5645 | 5.4915
| Variation compared to 2019 | [%] | [5 empty] | 0.51162 | 0.013619 | -0.049366 | -0.077902 | -0.074436 | -0.086582
| Chemical Industry - Scope 1: Total CO2 (energy-only) | [Mt CO2/a] | OECM CO2 | 2.3756 | 2.459 | 2.5135 | 2.561 | 2.102 | 1.4457 | 1.0771 | 0.59744 | 0.31795 | 0
| Variation compared to 2019 | [%] | [5 empty] | -0.16374 | -0.42482 | -0.57148 | -0.76231 | -0.8735 | -1
| Chemical Industry - Scope 2: Total CO2 (energy-only) | [Mt CO2/a] |  | 4.082 | 3.8791 | 3.6805 | 3.7492 | 1.7357 | 0.58537 | 0.2097 | 0.044035 | 0 | 0
| Variation compared to 2019 | [%] | [5 empty] | -0.52841 | -0.84096 | -0.94302 | -0.98804 | -1 | -1
| Chemical Industry - Scope 3: Total CO2 (energy-only) | [Mt CO2/a] |  | 0 | 0 | 0 | 0 | 0 | 0 | 0 | 0 | 0 | 0
| Variation compared to 2019 | [%] | [5 empty] | 0 | 0 | 0 | 0 | 0 | 0
| Chemical Industry - Scope 1: Total CO2 equivalent | [Mt CO2 equiv./a] | Production Centric GHG | 14.4447 | 8.6269 | 8.5256 | 11.649 | 11.1899 | 7.5397 | 6.7924 | 6.1411 | 5.8825 | 5.4915
| Variation compared to 2019 | [%] | [5 empty] | 0.31251 | -0.11564 | -0.2033 | -0.27968 | -0.31002 | -0.35588
| Chemical Industry - Scope 2: Total CO2 equivalent | [Mt CO2 equiv./a] |  | 4.082 | 3.8791 | 3.6805 | 3.7492 | 1.7357 | 0.58537 | 0.2097 | 0.044035 | 0 | 0
| Variation compared to 2019 | [%] | [5 empty] | -0.52841 | -0.84096 | -0.94302 | -0.98804 | -1 | -1
| Chemical Industry - Scope 3: Total CO2 equivalent | [Mt CO2 equiv./a] |  | 12.0691 | 6.1679 | 6.0121 | 9.088 | 9.088 | 6.0939 | 5.7153 | 5.5437 | 5.5645 | 5.4915
| Variation compared to 2019 | [%] | [5 empty] | 0.51162 | 0.013619 | -0.049366 | -0.077902 | -0.074436 | -0.086582
| Chemical Industry - Scope 1: Total CO2 (energy-only) | [Mt CO2/a] | Production Centric CO2 | 2.3756 | 2.459 | 2.5135 | 2.561 | 2.102 | 1.4457 | 1.0771 | 0.59744 | 0.31795 | 0
| Variation compared to 2019 | [%] | [5 empty] | -0.16374 | -0.42482 | -0.57148 | -0.76231 | -0.8735 | -1
| Chemical Industry - Scope 2: Total CO2 (energy-only) | [Mt CO2/a] |  | 4.082 | 3.8791 | 3.6805 | 3.7492 | 1.7357 | 0.58537 | 0.2097 | 0.044035 | 0 | 0
| Variation compared to 2019 | [%] | [5 empty] | -0.52841 | -0.84096 | -0.94302 | -0.98804 | -1 | -1
| Chemical Industry - Scope 3: Total CO2 (energy-only) | [Mt CO2/a] |  | 0 | 0 | 0 | 0 | 0 | 0 | 0 | 0 | 0 | 0
| Variation compared to 2019 | [%] | [5 empty] | 0 | 0 | 0 | 0 | 0 | 0
| Textile & Leather Industries |  |  | 2017 | 2018 | 2019 | 2020 | 2025 | 2030 | 2035 | 2040 | 2045 | 2050
| Textile & Leather - Scope 1: Total CO2 equivalent | [Mt CO2 equiv./a] | OECM GHG | 0.26267 | 0.28733 | 0.26501 | 0.26762 | 0.25738 | 0.17435 | 0.12792 | 0.069881 | 0.036627 | 0
| Variation compared to 2019 | [%] | [5 empty] | -0.028768 | -0.3421 | -0.51728 | -0.7363 | -0.86179 | -1
| Textile & Leather - Scope 2: Total CO2 equivalent | [Mt CO2 equiv./a] |  | 0.19705 | 0.18926 | 0.15478 | 0.15478 | 0.2445 | 0.081208 | 0.028652 | 0.0059253 | 0 | 0
| Variation compared to 2019 | [%] | [5 empty] | 0.57962 | -0.47534 | -0.81489 | -0.96172 | -1 | -1
| Textile & Leather - Scope 3: Total CO2 equivalent | [Mt CO2 equiv./a] |  | 0.51394 | 0.48591 | 0.45788 | 0.42985 | 0.42985 | 0.34898 | 0.31982 | 0.31381 | 0.30264 | 0.28898
| Variation compared to 2019 | [%] | [5 empty] | -0.061217 | -0.23783 | -0.30153 | -0.31464 | -0.33904 | -0.36888
| Textile & Leather - Scope 1: Total CO2 (energy-only) | [Mt CO2/a] | OECM CO2 | 0.26267 | 0.28733 | 0.26501 | 0.26762 | 0.25738 | 0.17435 | 0.12792 | 0.069881 | 0.036627 | 0
| Variation compared to 2019 | [%] | [5 empty] | -0.028768 | -0.3421 | -0.51728 | -0.7363 | -0.86179 | -1
| Textile & Leather - Scope 2: Total CO2 (energy-only) | [Mt CO2/a] |  | 0.19705 | 0.18926 | 0.15478 | 0.15478 | 0.2445 | 0.081208 | 0.028652 | 0.0059253 | 0 | 0
| Variation compared to 2019 | [%] | [5 empty] | 0.57962 | -0.47534 | -0.81489 | -0.96172 | -1 | -1
| Textile & Leather - Scope 3: Total CO2 (energy-only) | [Mt CO2/a] |  | 0 | 0 | 0 | 0 | 0 | 0 | 0 | 0 | 0 | 0
| Variation compared to 2019 | [%] | [5 empty] | 0 | 0 | 0 | 0 | 0 | 0
| Textile & Leather - Scope 1: Total CO2 equivalent | [Mt CO2 equiv./a] | Production Centric GHG | 0.77661 | 0.77324 | 0.72289 | 0.69747 | 0.68723 | 0.52333 | 0.44774 | 0.38369 | 0.33927 | 0.28898
| Variation compared to 2019 | [%] | [5 empty] | -0.049321 | -0.27606 | -0.38062 | -0.46922 | -0.53067 | -0.60024
| Textile & Leather - Scope 2: Total CO2 equivalent | [Mt CO2 equiv./a] |  | 0.19705 | 0.18926 | 0.15478 | 0.15478 | 0.2445 | 0.081208 | 0.028652 | 0.0059253 | 0 | 0
| Variation compared to 2019 | [%] | [5 empty] | 0.57962 | -0.47534 | -0.81489 | -0.96172 | -1 | -1
| Textile & Leather - Scope 3: Total CO2 equivalent | [Mt CO2 equiv./a] |  | 0 | 0 | 0 | 0 | 0 | 0 | 0 | 0 | 0 | 0
| Variation compared to 2019 | [%] | [5 empty] | 0 | 0 | 0 | 0 | 0 | 0
| Textile & Leather - Scope 1: Total CO2 (energy-only) | [Mt CO2/a] | Production Centric CO2 | 0.26267 | 0.28733 | 0.26501 | 0.26762 | 0.25738 | 0.17435 | 0.12792 | 0.069881 | 0.036627 | 0
| Variation compared to 2019 | [%] | [5 empty] | -0.028768 | -0.3421 | -0.51728 | -0.7363 | -0.86179 | -1
| Textile & Leather - Scope 2: Total CO2 (energy-only) | [Mt CO2/a] |  | 0.19705 | 0.18926 | 0.15478 | 0.15478 | 0.2445 | 0.081208 | 0.028652 | 0.0059253 | 0 | 0
| Variation compared to 2019 | [%] | [5 empty] | 0.57962 | -0.47534 | -0.81489 | -0.96172 | -1 | -1
| Textile & Leather - Scope 3: Total CO2 (energy-only) | [Mt CO2/a] |  | 0 | 0 | 0 | 0 | 0 | 0 | 0 | 0 | 0 | 0
| Variation compared to 2019 | [%] | [5 empty] | 0 | 0 | 0 | 0 | 0 | 0
| Aluminium Industry |  |  | 2017 | 2018 | 2019 | 2020 | 2025 | 2030 | 2035 | 2040 | 2045 | 2050
| Aluminium Industry - Scope 1: Total CO2 equivalent | [Mt CO2 equiv./a] | OECM GHG | 15.484 | 16.2752 | 16.2794 | 16.5954 | 12.4482 | 9.1582 | 7.2773 | 5.2925 | 4.2367 | 3.2126
| Variation compared to 2019 | [%] | [5 empty] | -0.23534 | -0.43743 | -0.55298 | -0.6749 | -0.73975 | -0.80266
| Aluminium Industry - Scope 2: Total CO2 equivalent | [Mt CO2 equiv./a] |  | 19.944 | 20.5928 | 19.7452 | 19.871 | 5.0619 | 1.381 | 0.41345 | 0.072974 | 0 | 0
| Variation compared to 2019 | [%] | [5 empty] | -0.74364 | -0.93006 | -0.97906 | -0.9963 | -1 | -1
| Aluminium Industry - Scope 3: Total CO2 equivalent | [Mt CO2 equiv./a] |  | 0.20492 | 0.18812 | 0.17133 | 0.15453 | 0.15453 | 0.051018 | 0.042295 | 0.04601 | 0.053038 | 0.060326
| Variation compared to 2019 | [%] | [5 empty] | -0.098031 | -0.70222 | -0.75313 | -0.73145 | -0.69043 | -0.64789
| Aluminium Industry - Scope 1: Total CO2 (energy-only) | [Mt CO2/a] | OECM CO2 | 11.859 | 12.3252 | 12.3544 | 12.6454 | 8.6169 | 5.4494 | 3.6939 | 1.8338 | 0.90166 | 0
| Variation compared to 2019 | [%] | [5 empty] | -0.30253 | -0.55891 | -0.701 | -0.85156 | -0.92702 | -1
| Aluminium Industry - Scope 2: Total CO2 (energy-only) | [Mt CO2/a] |  | 19.944 | 20.5928 | 19.7452 | 19.871 | 5.0619 | 1.381 | 0.41345 | 0.072974 | 0 | 0
| Variation compared to 2019 | [%] | [5 empty] | -0.74364 | -0.93006 | -0.97906 | -0.9963 | -1 | -1
| Aluminium Industry - Scope 3: Total CO2 (energy-only) | [Mt CO2/a] |  | 0.20492 | 0.18812 | 0.17133 | 0.15453 | 0.15453 | 0.051018 | 0.042295 | 0.04601 | 0.053038 | 0.060326
| Variation compared to 2019 | [%] | [5 empty] | -0.098031 | -0.70222 | -0.75313 | -0.73145 | -0.69043 | -0.64789
| Aluminium Industry - Scope 1: Total CO2 equivalent | [Mt CO2 equiv./a] | Production Centric GHG | 15.689 | 16.4633 | 16.4507 | 16.7499 | 12.6027 | 9.2093 | 7.3196 | 5.3385 | 4.2897 | 3.2729
| Variation compared to 2019 | [%] | [5 empty] | -0.23391 | -0.44019 | -0.55506 | -0.67549 | -0.73924 | -0.80105
| Aluminium Industry - Scope 2: Total CO2 equivalent | [Mt CO2 equiv./a] |  | 19.944 | 20.5928 | 19.7452 | 19.871 | 5.0619 | 1.381 | 0.41345 | 0.072974 | 0 | 0
| Variation compared to 2019 | [%] | [5 empty] | -0.74364 | -0.93006 | -0.97906 | -0.9963 | -1 | -1
| Aluminium Industry - Scope 3: Total CO2 equivalent | [Mt CO2 equiv./a] |  | 0 | 0 | 0 | 0 | 0 | 0 | 0 | 0 | 0 | 0
| Variation compared to 2019 | [%] | [5 empty] | 0 | 0 | 0 | 0 | 0 | 0
| Aluminium Industry - Scope 1: Total CO2 (energy-only) | [Mt CO2/a] | Production Centric CO2 | 11.859 | 12.3252 | 12.3544 | 12.6454 | 8.6169 | 5.4494 | 3.6939 | 1.8338 | 0.90166 | 0
| Variation compared to 2019 | [%] | [5 empty] | -0.30253 | -0.55891 | -0.701 | -0.85156 | -0.92702 | -1
| Aluminium Industry - Scope 2: Total CO2 (energy-only) | [Mt CO2/a] |  | 19.944 | 20.5928 | 19.7452 | 19.871 | 5.0619 | 1.381 | 0.41345 | 0.072974 | 0 | 0
| Variation compared to 2019 | [%] | [5 empty] | -0.74364 | -0.93006 | -0.97906 | -0.9963 | -1 | -1
| Aluminium Industry - Scope 3: Total CO2 (energy-only) | [Mt CO2/a] |  | 0 | 0 | 0 | 0 | 0 | 0 | 0 | 0 | 0 | 0
| Variation compared to 2019 | [%] | [5 empty] | 0 | 0 | 0 | 0 | 0 | 0
| Residential & Commercial Buildings and Construction |  |  | 2017 | 2018 | 2019 | 2020 | 2025 | 2030 | 2035 | 2040 | 2045 | 2050
| Buildings - Scope 1: Total CO2 equivalent | [Mt CO2 equiv./a] | OECM GHG | 0.59922 | 0.66941 | 0.61687 | 0.59204 | 0.41787 | 0.28001 | 0.20501 | 0.11605 | 0.063301 | 0
| Variation compared to 2019 | [%] | [5 empty] | -0.32261 | -0.54608 | -0.66766 | -0.81188 | -0.89738 | -1
| Buildings - Scope 2: Total CO2 equivalent | [Mt CO2 equiv./a] |  | 78.7223 | 163.3457 | 159.1382 | 158.5545 | 70.6674 | 28.1675 | 12.7946 | 5.5017 | 1.1939 | 0
| Variation compared to 2019 | [%] | [5 empty] | -0.55594 | -0.823 | -0.9196 | -0.96543 | -0.9925 | -1
| Buildings - Scope 3: Total CO2 equivalent | [Mt CO2 equiv./a] |  | 7.7575 | 8.3322 | 9.727 | 10.2298 | 8.871 | 7.3887 | 5.8822 | 4.546 | 2.8789 | 1.8411
| Variation compared to 2019 | [%] | [5 empty] | -0.088 | -0.24039 | -0.39527 | -0.53264 | -0.70403 | -0.81072
| Buildings - Scope 1: Total CO2 (energy-only) | [Mt CO2/a] | OECM CO2 | 0.59922 | 0.66941 | 0.61687 | 0.59204 | 0.41787 | 0.28001 | 0.20501 | 0.11605 | 0.063301 | 0
| Variation compared to 2019 | [%] | [5 empty] | -0.32261 | -0.54608 | -0.66766 | -0.81188 | -0.89738 | -1
| Buildings - Scope 2: Total CO2 (energy-only) | [Mt CO2/a] |  | 78.7223 | 163.3457 | 159.1382 | 158.5545 | 70.6674 | 28.1675 | 12.7946 | 5.5017 | 1.1939 | 0
| Variation compared to 2019 | [%] | [5 empty] | -0.55594 | -0.823 | -0.9196 | -0.96543 | -0.9925 | -1
| Buildings - Scope 3: Total CO2 (energy-only) | [Mt CO2/a] |  | 5.6665 | 6.0993 | 6.2345 | 6.3607 | 4.4448 | 3.5042 | 2.4942 | 1.6822 | 0.54229 | 0
| Variation compared to 2019 | [%] | [5 empty] | -0.28707 | -0.43794 | -0.59994 | -0.73018 | -0.91302 | -1
| Buildings - Scope 1: Total CO2 equivalent | [Mt CO2 equiv./a] | Production Centric GHG | 8.3567 | 9.0016 | 10.3439 | 10.8219 | 9.2889 | 7.6687 | 6.0872 | 4.662 | 2.9422 | 1.8411
| Variation compared to 2019 | [%] | [5 empty] | -0.10199 | -0.25862 | -0.41151 | -0.5493 | -0.71556 | -0.82201
| Buildings - Scope 2: Total CO2 equivalent | [Mt CO2 equiv./a] |  | 78.7223 | 163.3457 | 159.1382 | 158.5545 | 70.6674 | 28.1675 | 12.7946 | 5.5017 | 1.1939 | 0
| Variation compared to 2019 | [%] | [5 empty] | -0.55594 | -0.823 | -0.9196 | -0.96543 | -0.9925 | -1
| Buildings - Scope 3: Total CO2 equivalent | [Mt CO2 equiv./a] |  | 0 | 0 | 0 | 0 | 0 | 0 | 0 | 0 | 0 | 0
| Variation compared to 2019 | [%] | [5 empty] | 0 | 0 | 0 | 0 | 0 | 0
| Buildings - Scope 1: Total CO2 (energy-only) | [Mt CO2/a] | Production Centric CO2 | 6.2657 | 6.7687 | 6.8514 | 6.9528 | 4.8626 | 3.7842 | 2.6992 | 1.7983 | 0.60559 | 0
| Variation compared to 2019 | [%] | [5 empty] | -0.29027 | -0.44767 | -0.60604 | -0.73753 | -0.91161 | -1
| Buildings - Scope 2: Total CO2 (energy-only) | [Mt CO2/a] |  | 78.7223 | 163.3457 | 159.1382 | 158.5545 | 70.6674 | 28.1675 | 12.7946 | 5.5017 | 1.1939 | 0
| Variation compared to 2019 | [%] | [5 empty] | -0.55594 | -0.823 | -0.9196 | -0.96543 | -0.9925 | -1
| Buildings - Scope 3: Total CO2 (energy-only) | [Mt CO2/a] |  | 0 | 0 | 0 | 0 | 0 | 0 | 0 | 0 | 0 | 0
| Variation compared to 2019 | [%] | [5 empty] | 0 | 0 | 0 | 0 | 0 | 0
| Total Materials / Steel |  |  | 2017 | 2018 | 2019 | 2020 | 2025 | 2030 | 2035 | 2040 | 2045 | 2050
| Materials / Steel - Scope 1: Total CO2 equivalent | [Mt CO2 equiv./a] | OECM GHG | 4.4436 | 4.4436 | 4.4436 | 1.2056 | 3.4126 | 3.3529 | 2.4315 | 1.3668 | 0.8491 | 0.2897
| Variation compared to 2019 | [%] | [5 empty] | -0.23201 | -0.24545 | -0.45281 | -0.69242 | -0.80892 | -0.93481
| Materials / Steel - Scope 2: Total CO2 equivalent | [Mt CO2 equiv./a] |  | 3.2053 | 3.0372 | 2.9308 | 2.8403 | 0.51253 | 0.17659 | 0.050436 | 0 | 0 | 0
| Variation compared to 2019 | [%] | [5 empty] | -0.82512 | -0.93974 | -0.98279 | -1 | -1 | -1
| Materials / Steel - Scope 3: Total CO2 equivalent | [Mt CO2 equiv./a] |  | 8.0065 | 7.8384 | 7.732 | 4.4725 | 4.2449 | 3.846 | 2.707 | 1.501 | 0.93078 | 0.33739
| Variation compared to 2019 | [%] | [5 empty] | -0.451 | -0.50259 | -0.6499 | -0.80587 | -0.87962 | -0.95636
| Materials / Steel - Scope 1: Total CO2 (energy-only) | [Mt CO2/a] | OECM CO2 | 4.4436 | 4.4436 | 4.4436 | 1.2056 | 3.4126 | 3.3529 | 2.4315 | 1.3668 | 0.8491 | 0.2897
| Variation compared to 2019 | [%] | [5 empty] | -0.23201 | -0.24545 | -0.45281 | -0.69242 | -0.80892 | -0.93481
| Materials / Steel - Scope 2: Total CO2 (energy-only) | [Mt CO2/a] |  | 3.2053 | 3.0372 | 2.9308 | 2.8403 | 0.51253 | 0.17659 | 0.050436 | 0 | 0 | 0
| Variation compared to 2019 | [%] | [5 empty] | -0.82512 | -0.93974 | -0.98279 | -1 | -1 | -1
| Materials / Steel - Scope 3: Total CO2 (energy-only) | [Mt CO2/a] |  | 8.0065 | 7.8384 | 7.732 | 4.4725 | 4.2449 | 3.846 | 2.707 | 1.501 | 0.93078 | 0.33739
| Variation compared to 2019 | [%] | [5 empty] | -0.451 | -0.50259 | -0.6499 | -0.80587 | -0.87962 | -0.95636
| Materials / Steel - Scope 1: Total CO2 equivalent | [Mt CO2 equiv./a] | Production Centric GHG | 12.4501 | 12.2821 | 12.1756 | 5.6782 | 7.6575 | 7.1989 | 5.1385 | 2.8678 | 1.7799 | 0.62709
| Variation compared to 2019 | [%] | [5 empty] | -0.37108 | -0.40874 | -0.57797 | -0.76446 | -0.85382 | -0.9485
| Materials / Steel - Scope 2: Total CO2 equivalent | [Mt CO2 equiv./a] |  | 3.0596 | 3.0299 | 2.8336 | 2.8336 | 1.7442 | 0.56574 | 0.27167 | 0.055221 | 0 | 0
| Variation compared to 2019 | [%] | [5 empty] | -0.38448 | -0.80035 | -0.90413 | -0.98051 | -1 | -1
| Materials / Steel - Scope 3: Total CO2 equivalent | [Mt CO2 equiv./a] |  | 0 | 0 | 0 | 0 | 0 | 0 | 0 | 0 | 0 | 0
| Variation compared to 2019 | [%] | [5 empty] | 0 | 0 | 0 | 0 | 0 | 0
| Materials / Steel - Scope 1: Total CO2 (energy-only) | [Mt CO2/a] | Production Centric CO2 | 12.4501 | 12.2821 | 12.1756 | 5.6782 | 7.6575 | 7.1989 | 5.1385 | 2.8678 | 1.7799 | 0.62709
| Variation compared to 2019 | [%] | [5 empty] | -0.37108 | -0.40874 | -0.57797 | -0.76446 | -0.85382 | -0.9485
| Materials / Steel - Scope 2: Total CO2 (energy-only) | [Mt CO2/a] |  | 3.0596 | 3.0299 | 2.8336 | 2.8336 | 1.7442 | 0.56574 | 0.27167 | 0.055221 | 0 | 0
| Variation compared to 2019 | [%] | [5 empty] | -0.38448 | -0.80035 | -0.90413 | -0.98051 | -1 | -1
| Materials / Steel - Scope 3: Total CO2 (energy-only) | [Mt CO2/a] |  | 0 | 0 | 0 | 0 | 0 | 0 | 0 | 0 | 0 | 0
| Variation compared to 2019 | [%] | [5 empty] | 0 | 0 | 0 | 0 | 0 | 0
| Total Materials / Cement |  |  | 2017 | 2018 | 2019 | 2020 | 2025 | 2030 | 2035 | 2040 | 2045 | 2050
| Materials / Cement - Scope 1: Total CO2 equivalent | [Mt CO2 equiv./a] | OECM GHG | 7.7575 | 8.3322 | 9.727 | 10.2298 | 8.871 | 7.3887 | 5.8822 | 4.546 | 2.8789 | 1.8411 | x
| Variation compared to 2019 | [%] | [5 empty] | -0.088 | -0.24039 | -0.39527 | -0.53264 | -0.70403 | -0.81072 | x
| Materials / Cement - Scope 2: Total CO2 equivalent | [Mt CO2 equiv./a] |  | 0.98703 | 0.97466 | 0.969 | 1.0735 | 0.37878 | 0.096391 | 0.030139 | 0.0056017 | 0 | 0 | x
| Variation compared to 2019 | [%] | [5 empty] | -0.6091 | -0.90053 | -0.9689 | -0.99422 | -1 | -1 | x
| Materials / Cement - Scope 3: Total CO2 equivalent | [Mt CO2 equiv./a] |  | 78.7223 | 163.3457 | 159.1382 | 158.5545 | 70.6674 | 28.1675 | 12.7946 | 5.5017 | 1.1939 | 0 | x
| Variation compared to 2019 | [%] | [5 empty] | -0.55594 | -0.823 | -0.9196 | -0.96543 | -0.9925 | -1 | x
| Materials / Cement - Scope 1: Total CO2 (energy-only) | [Mt CO2/a] | OECM CO2 | 4.6795 | 5.1246 | 5.2655 | 5.2872 | 4.066 | 3.4078 | 2.464 | 1.6766 | 0.54229 | 0 | x
| Variation compared to 2019 | [%] | [5 empty] | -0.088 | -0.24039 | -0.39527 | -0.53264 | -0.70403 | -0.81072
| Materials / Cement - Scope 2: Total CO2 (energy-only) | [Mt CO2/a] |  | 0.98703 | 0.97466 | 0.969 | 1.0735 | 0.37878 | 0.096391 | 0.030139 | 0.0056017 | 0 | 0
| Variation compared to 2019 | [%] | [5 empty] | -0.6091 | -0.90053 | -0.9689 | -0.99422 | -1 | -1
| Materials / Cement - Scope 3: Total CO2 (energy-only) | [Mt CO2/a] |  | 78.7223 | 163.3457 | 159.1382 | 158.5545 | 70.6674 | 28.1675 | 12.7946 | 5.5017 | 1.1939 | 0
| Variation compared to 2019 | [%] | [5 empty] | -0.55594 | -0.823 | -0.9196 | -0.96543 | -0.9925 | -1
| Materials / Cement - Scope 1: Total CO2 equivalent | [Mt CO2 equiv./a] | Production Centric GHG | 7.7575 | 8.3322 | 9.727 | 10.2298 | 8.871 | 7.3887 | 5.8822 | 4.546 | 2.8789 | 1.8411
| Variation compared to 2019 | [%] | [5 empty] | -0.088 | -0.24039 | -0.39527 | -0.53264 | -0.70403 | -0.81072
| Materials / Cement - Scope 2: Total CO2 equivalent | [Mt CO2 equiv./a] |  | 0.98703 | 0.97466 | 0.969 | 1.0735 | 0.37878 | 0.096391 | 0.030139 | 0.0056017 | 0 | 0
| Variation compared to 2019 | [%] | [5 empty] | -0.6091 | -0.90053 | -0.9689 | -0.99422 | -1 | -1
| Materials / Cement - Scope 3: Total CO2 equivalent | [Mt CO2 equiv./a] |  | 78.7223 | 163.3457 | 159.1382 | 158.5545 | 70.6674 | 28.1675 | 12.7946 | 5.5017 | 1.1939 | 0
| Variation compared to 2019 | [%] | [5 empty] | -0.55594 | -0.823 | -0.9196 | -0.96543 | -0.9925 | -1
| Materials / Cement - Scope 1: Total CO2 (energy-only) | [Mt CO2/a] | Production Centric CO2 | 4.6795 | 5.1246 | 5.2655 | 5.2872 | 4.066 | 3.4078 | 2.464 | 1.6766 | 0.54229 | 0
| Variation compared to 2019 | [%] | [5 empty] | -0.088 | -0.24039 | -0.39527 | -0.53264 | -0.70403 | -0.81072
| Materials / Cement - Scope 2: Total CO2 (energy-only) | [Mt CO2/a] |  | 0.98703 | 0.97466 | 0.969 | 1.0735 | 0.37878 | 0.096391 | 0.030139 | 0.0056017 | 0 | 0
| Variation compared to 2019 | [%] | [5 empty] | -0.6091 | -0.90053 | -0.9689 | -0.99422 | -1 | -1
| Materials / Cement - Scope 3: Total CO2 (energy-only) | [Mt CO2/a] |  | 78.7223 | 163.3457 | 159.1382 | 158.5545 | 70.6674 | 28.1675 | 12.7946 | 5.5017 | 1.1939 | 0
| Variation compared to 2019 | [%] | [5 empty] | -0.55594 | -0.823 | -0.9196 | -0.96543 | -0.9925 | -1
x
x
x
x
x